## Sheet1
Cylinderbremse | [6 empty] | Indtastningsfelter
Denne model viser virkningen af en liniær bremse indbygget i en cylinder. Udstrømningsarealet reduceres proportionalt med cylinderens position | [6 empty] | Resulteater | SI
Indtastninger
|  |  |  | SI |  |  | Stort areal | 0.0031172 | m2
Boring |  | 63 | mm | 0.063 | m |  | Ringareal | 0.0018606 | m2
Stempelstang |  | 40 | mm | 0.04 | m |  | Stort bremseareal | 0.0026264 | m2
Bremsepind stort areal |  | 25 | mm | 0.025 | m |  | Ring bremseareal | 0.0015268 | m2
Bremsebøsning ringside |  | 45 | mm | 0.045 | m
Tryk på stort areal |  | 30 | bar | 3000000 | Pa
Tryk på rinareal |  | 1 | bar | 100000 | Pa
Volumen i bremsen |  | 30 | cm³ | 3e-05 | m³
Begyndelseshastighed |  | 0.3 | m/sec | 0.3 | m/sec
Masse |  | 3000 | kg | 3000 | kg
B |  | 1000 | N/m/sec | 1000 | N/m/sec
Start bremseareal |  | 10 | mm2 | 1e-05 | m²
Bremselængde |  | 40 | mm | 0.04 | m
Densitet |  | 890 | kg/m3 | 890 | kg/m3
Afstrømningskoeficient |  | 0.8 | - | 0.8 | - |  | Trapez integrator
Bulk modulus |  | 12000 | bar | 1200000000 | N/m2 |  | Yn=Y(n-1)+½*dt*(Yn-1+Yn)
Sim tidstep |  | 0.0001 | sec | 0.0001 | sec
Plotværdier
| Tid |  | Bremse blendeareal [m2] | Cylinder flow [m3/sec] | Bremse flow [m3/sec] | E/V*q | Bremse tryk [N/m2] | Kraft [N] | Acceleration [m/sec²] | Hastighed [m/sec] | Position [m] | Bremseareal [mm²) | Cylinder flow [l/min] | Bremse flow [l/min] | Bremse tryk [bar] | Position [mm]
| 0 |  | 1e-05 | 0.00045804 | 0 | 0 | 100000 | 9199.0545 | 3.0664 | 0.3 | 0 | 10 | 27.4827 | 0 | 1 | 0
| 0.0001 |  | 1e-05 | 0.00045804 | 0.00011993 | 0 | 100000 | 8899.0545 | 2.9664 | 0.3 | 3e-05 | 10 | 27.4827 | 7.1955 | 1 | 0.03
| 0.0002 |  | 9.9925e-06 | 0.00045804 | 0.00011984 | 13524765546.1622 | 776238.2773 | 7866.5644 | 2.6222 | 0.30028 | 6.0014e-05 | 9.9925 | 27.4827 | 7.1901 | 7.7624 | 0.060014
| 0.0003 |  | 9.985e-06 | 0.00045847 | 0.00033362 | 13528363298.2693 | 2128894.7195 | 5801.0302 | 1.9337 | 0.30051 | 9.0053e-05 | 9.985 | 27.5083 | 20.0174 | 21.2889 | 0.090053
| 0.0004 |  | 9.9775e-06 | 0.00045882 | 0.00055209 | 4993930799.8357 | 3055009.4244 | 4386.7975 | 1.4623 | 0.30068 | 0.00012011 | 9.9775 | 27.5291 | 33.1253 | 30.5501 | 0.12011
| 0.0005 |  | 9.97e-06 | 0.00045908 | 0.00066086 | -3730770476.7775 | 3118167.4406 | 4290.1971 | 1.4301 | 0.30082 | 0.00015019 | 9.97 | 27.5447 | 39.6517 | 31.1817 | 0.15019
| 0.0006 |  | 9.9625e-06 | 0.0004593 | 0.00066715 | -8071328628.5782 | 2528062.4853 | 5191.033 | 1.7303 | 0.30098 | 0.00018028 | 9.9625 | 27.5579 | 40.0292 | 25.2806 | 0.18028
| 0.0007 |  | 9.9549e-06 | 0.00045954 | 0.00060026 | -8314205904.6716 | 1708785.7587 | 6441.7582 | 2.1473 | 0.30117 | 0.00021039 | 9.9549 | 27.5724 | 36.0158 | 17.0879 | 0.21039
| 0.0008 |  | 9.9474e-06 | 0.00045984 | 0.00049313 | -5628951868.935 | 1011627.87 | 7505.9948 | 2.502 | 0.30141 | 0.00024051 | 9.9474 | 27.5902 | 29.5879 | 10.1163 | 0.24051
| 0.0009 |  | 9.9399e-06 | 0.00046019 | 0.00037914 | -1331856697.1011 | 663587.4417 | 8037.1553 | 2.6791 | 0.30167 | 0.00027067 | 9.9399 | 27.6115 | 22.7485 | 6.6359 | 0.27067
| 0.001 |  | 9.9323e-06 | 0.00046059 | 0.00030684 | 3241982515.906 | 759093.7326 | 7891.0759 | 2.6304 | 0.30193 | 0.00030085 | 9.9323 | 27.6352 | 18.4103 | 7.5909 | 0.30085
| 0.0011 |  | 9.9248e-06 | 0.00046099 | 0.00032793 | 6149903486.5254 | 1228688.0327 | 7173.8273 | 2.3913 | 0.30218 | 0.00033105 | 9.9248 | 27.6595 | 19.6757 | 12.2869 | 0.33105
| 0.0012 |  | 9.9172e-06 | 0.00046138 | 0.00041689 | 5322537206.7239 | 1802310.0674 | 6297.762 | 2.0993 | 0.30241 | 0.00036128 | 9.9172 | 27.6825 | 25.0134 | 18.0231 | 0.36128
| 0.0013 |  | 9.9097e-06 | 0.00046172 | 0.00050453 | 1779404426.6506 | 2157407.1491 | 5755.3703 | 1.9185 | 0.30261 | 0.00039153 | 9.9097 | 27.7031 | 30.2716 | 21.5741 | 0.39153
| 0.0014 |  | 9.9021e-06 | 0.00046202 | 0.00055157 | -1712359833.3839 | 2160759.3787 | 5750.0512 | 1.9167 | 0.3028 | 0.0004218 | 9.9021 | 27.7215 | 33.0945 | 21.6076 | 0.4218
| 0.0015 |  | 9.8945e-06 | 0.00046232 | 0.00055158 | -3581989536.404 | 1896041.9102 | 6154.0338 | 2.0513 | 0.303 | 0.00045209 | 9.8945 | 27.739 | 33.0949 | 18.9604 | 0.45209
| 0.0016 |  | 9.887e-06 | 0.00046262 | 0.00051629 | -3570538318.511 | 1538415.5175 | 6699.8644 | 2.2333 | 0.30321 | 0.0004824 | 9.887 | 27.7572 | 30.9777 | 15.3842 | 0.4824
| 0.0017 |  | 9.8794e-06 | 0.00046295 | 0.0004647 | -2146964759.6485 | 1252540.3636 | 7136.1283 | 2.3787 | 0.30344 | 0.00051274 | 9.8794 | 27.7768 | 27.8823 | 12.5254 | 0.51274
| 0.0018 |  | 9.8718e-06 | 0.0004633 | 0.00041899 | -70302641.1103 | 1141676.9936 | 7305.1655 | 2.4351 | 0.30368 | 0.00054309 | 9.8718 | 27.798 | 25.1394 | 11.4168 | 0.54309
| 0.0019 |  | 9.8642e-06 | 0.00046367 | 0.00039971 | 1772409763.8825 | 1226782.3497 | 7174.9847 | 2.3917 | 0.30392 | 0.00057347 | 9.8642 | 27.82 | 23.9826 | 12.2678 | 0.57347
| 0.002 |  | 9.8566e-06 | 0.00046404 | 0.00041402 | 2558292865.2048 | 1443317.4811 | 6844.1345 | 2.2814 | 0.30416 | 0.00060388 | 9.8566 | 27.8421 | 24.8413 | 14.4332 | 0.60388
| 0.0021 |  | 9.849e-06 | 0.00046439 | 0.00044873 | 2000582449.4915 | 1671261.2469 | 6495.8731 | 2.1653 | 0.30438 | 0.0006343 | 9.849 | 27.8635 | 26.9238 | 16.7126 | 0.6343
| 0.0022 |  | 9.8414e-06 | 0.00046473 | 0.00048249 | 626517195.2704 | 1802616.2291 | 6295.0962 | 2.0984 | 0.30459 | 0.00066475 | 9.8414 | 27.8839 | 28.9495 | 18.0262 | 0.66475
| 0.0023 |  | 9.8338e-06 | 0.00046506 | 0.00050071 | -710412168.6427 | 1798421.4804 | 6301.2876 | 2.1004 | 0.3048 | 0.00069522 | 9.8338 | 27.9034 | 30.0424 | 17.9842 | 0.69522
| 0.0024 |  | 9.8262e-06 | 0.00046538 | 0.00049974 | -1425986605.2492 | 1691601.5418 | 6464.1718 | 2.1547 | 0.30502 | 0.00072571 | 9.8262 | 27.9227 | 29.9842 | 16.916 | 0.72571
| 0.0025 |  | 9.8186e-06 | 0.0004657 | 0.00048429 | -1374352030.0903 | 1551584.61 | 6677.7389 | 2.2259 | 0.30523 | 0.00075623 | 9.8186 | 27.9422 | 29.0575 | 15.5158 | 0.75623
| 0.0026 |  | 9.8109e-06 | 0.00046604 | 0.00046346 | -743579872.5064 | 1445688.0149 | 6839.2043 | 2.2797 | 0.30546 | 0.00078676 | 9.8109 | 27.9622 | 27.8074 | 14.4569 | 0.78676
| 0.0027 |  | 9.8033e-06 | 0.00046638 | 0.00044701 | 103239463.6385 | 1413670.9944 | 6887.863 | 2.296 | 0.30569 | 0.00081732 | 9.8033 | 27.9829 | 26.8208 | 14.1367 | 0.81732
| 0.0028 |  | 9.7957e-06 | 0.00046673 | 0.00044169 | 774723469.7104 | 1457569.1411 | 6820.6099 | 2.2735 | 0.30592 | 0.0008479 | 9.7957 | 28.0038 | 26.5014 | 14.5757 | 0.8479
| 0.0029 |  | 9.788e-06 | 0.00046708 | 0.00044815 | 1001578907.8987 | 1546384.26 | 6684.7773 | 2.2283 | 0.30614 | 0.0008785 | 9.788 | 28.0247 | 26.8888 | 15.4638 | 0.8785
| 0.003 |  | 9.7804e-06 | 0.00046742 | 0.00046124 | 757317920.8994 | 1634329.1014 | 6550.2768 | 2.1834 | 0.30636 | 0.00090913 | 9.7804 | 28.0454 | 27.6742 | 16.3433 | 0.90913
| 0.0031 |  | 9.7727e-06 | 0.00046776 | 0.0004738 | 247428100.1656 | 1684566.4025 | 6473.3532 | 2.1578 | 0.30658 | 0.00093977 | 9.7727 | 28.0656 | 28.428 | 16.8457 | 0.93977
| 0.0032 |  | 9.7651e-06 | 0.00046809 | 0.00048065 | -241621152.1148 | 1684856.7499 | 6472.6928 | 2.1576 | 0.3068 | 0.00097044 | 9.7651 | 28.0855 | 28.839 | 16.8486 | 0.97044
| 0.0033 |  | 9.7574e-06 | 0.00046842 | 0.00048031 | -502355923.261 | 1647657.8961 | 6529.2728 | 2.1764 | 0.30701 | 0.0010011 | 9.7574 | 28.1052 | 28.8188 | 16.4766 | 1.0011
| 0.0034 |  | 9.7497e-06 | 0.00046875 | 0.00047461 | -475738332.0431 | 1598753.1833 | 6603.7245 | 2.2012 | 0.30723 | 0.0010318 | 9.7497 | 28.1251 | 28.4765 | 15.9875 | 1.0318
| 0.0035 |  | 9.742e-06 | 0.00046909 | 0.00046714 | -234289600.5369 | 1563251.7867 | 6657.7096 | 2.2192 | 0.30745 | 0.0010626 | 9.742 | 28.1451 | 28.0286 | 15.6325 | 1.0626
| 0.0036 |  | 9.7344e-06 | 0.00046942 | 0.00046156 | 77667725.4339 | 1555420.6929 | 6669.4452 | 2.2231 | 0.30767 | 0.0010933 | 9.7344 | 28.1654 | 27.6938 | 15.5542 | 1.0933
| 0.0037 |  | 9.7267e-06 | 0.00046976 | 0.00046004 | 314368692.294 | 1575022.5138 | 6639.2948 | 2.2131 | 0.3079 | 0.0011241 | 9.7267 | 28.1857 | 27.6025 | 15.7502 | 1.1241
| 0.0038 |  | 9.719e-06 | 0.0004701 | 0.00046257 | 388782962.8395 | 1610180.0966 | 6585.3939 | 2.1951 | 0.30812 | 0.0011549 | 9.719 | 28.206 | 27.754 | 16.1018 | 1.1549
| 0.0039 |  | 9.7113e-06 | 0.00047044 | 0.00046733 | 301389901.7425 | 1644688.7398 | 6532.4852 | 2.1775 | 0.30834 | 0.0011857 | 9.7113 | 28.2262 | 28.0398 | 16.4469 | 1.1857
| 0.004 |  | 9.7036e-06 | 0.00047077 | 0.00047194 | 124305206.0877 | 1665973.4952 | 6499.7687 | 2.1666 | 0.30855 | 0.0012166 | 9.7036 | 28.2463 | 28.3162 | 16.6597 | 1.2166
| 0.0041 |  | 9.6959e-06 | 0.0004711 | 0.0004746 | -46601721.8445 | 1669858.6694 | 6493.6195 | 2.1645 | 0.30877 | 0.0012474 | 9.6959 | 28.2662 | 28.4762 | 16.6986 | 1.2474
| 0.0042 |  | 9.6881e-06 | 0.00047143 | 0.00047478 | -139997103.8628 | 1660528.7281 | 6507.6481 | 2.1692 | 0.30899 | 0.0012783 | 9.6881 | 28.286 | 28.4867 | 16.6053 | 1.2783
| 0.0043 |  | 9.6804e-06 | 0.00047176 | 0.00047307 | -133768463.8824 | 1646840.4497 | 6528.3308 | 2.1761 | 0.3092 | 0.0013092 | 9.6804 | 28.3058 | 28.3843 | 16.4684 | 1.3092
| 0.0044 |  | 9.6727e-06 | 0.0004721 | 0.00047074 | -52311790.2439 | 1637536.437 | 6542.3191 | 2.1808 | 0.30942 | 0.0013402 | 9.6727 | 28.3258 | 28.2445 | 16.3754 | 1.3402
| 0.0045 |  | 9.665e-06 | 0.00047243 | 0.00046904 | 54155085.9788 | 1637628.6018 | 6541.9605 | 2.1807 | 0.30964 | 0.0013711 | 9.665 | 28.3457 | 28.1421 | 16.3763 | 1.3711
| 0.0046 |  | 9.6572e-06 | 0.00047276 | 0.00046867 | 135735691.2813 | 1647123.1407 | 6527.246 | 2.1757 | 0.30986 | 0.0014021 | 9.6572 | 28.3657 | 28.1204 | 16.4712 | 1.4021
| 0.0047 |  | 9.6495e-06 | 0.00047309 | 0.00046965 | 163547656.7037 | 1662087.3081 | 6504.1807 | 2.1681 | 0.31007 | 0.0014331 | 9.6495 | 28.3856 | 28.1792 | 16.6209 | 1.4331
| 0.0048 |  | 9.6417e-06 | 0.00047343 | 0.0004714 | 137660053.9661 | 1677147.6936 | 6480.9691 | 2.1603 | 0.31029 | 0.0014641 | 9.6417 | 28.4055 | 28.2841 | 16.7715 | 1.4641
| 0.0049 |  | 9.634e-06 | 0.00047376 | 0.00047315 | 80936014.3505 | 1688077.497 | 6464.0649 | 2.1547 | 0.31051 | 0.0014952 | 9.634 | 28.4254 | 28.3891 | 16.8808 | 1.4952
| 0.005 |  | 9.6262e-06 | 0.00047409 | 0.00047431 | 24151178.4833 | 1693331.8567 | 6455.8267 | 2.1519 | 0.31072 | 0.0015262 | 9.6262 | 28.4451 | 28.4585 | 16.9333 | 1.5262
| 0.0051 |  | 9.6184e-06 | 0.00047441 | 0.00047466 | -8947788.4666 | 1694092.0262 | 6454.4508 | 2.1515 | 0.31094 | 0.0015573 | 9.6184 | 28.4649 | 28.4798 | 16.9409 | 1.5573
| 0.0052 |  | 9.6107e-06 | 0.00047474 | 0.00047439 | -9972386.826 | 1693146.0174 | 6455.68 | 2.1519 | 0.31115 | 0.0015884 | 9.6107 | 28.4846 | 28.4632 | 16.9315 | 1.5884
| 0.0053 |  | 9.6029e-06 | 0.00047507 | 0.00047387 | 14250090.6013 | 1693359.9026 | 6455.1382 | 2.1517 | 0.31137 | 0.0016195 | 9.6029 | 28.5043 | 28.4322 | 16.9336 | 1.6195
| 0.0054 |  | 9.5951e-06 | 0.0004754 | 0.00047352 | 48038831.3439 | 1696474.3487 | 6450.1679 | 2.1501 | 0.31158 | 0.0016507 | 9.5951 | 28.524 | 28.411 | 16.9647 | 1.6507
| 0.0055 |  | 9.5873e-06 | 0.00047573 | 0.00047357 | 75343828.8668 | 1702643.4817 | 6440.5337 | 2.1468 | 0.3118 | 0.0016819 | 9.5873 | 28.5437 | 28.414 | 17.0264 | 1.6819
| 0.0056 |  | 9.5795e-06 | 0.00047606 | 0.00047404 | 86455225.3249 | 1710733.4344 | 6427.967 | 2.1427 | 0.31201 | 0.001713 | 9.5795 | 28.5634 | 28.4425 | 17.1073 | 1.713
| 0.0057 |  | 9.5717e-06 | 0.00047638 | 0.00047478 | 80589539.4314 | 1719085.6727 | 6415.0002 | 2.1383 | 0.31223 | 0.0017443 | 9.5717 | 28.583 | 28.4868 | 17.1909 | 1.7443
| 0.0058 |  | 9.5639e-06 | 0.00047671 | 0.00047555 | 64165324.8442 | 1726323.4159 | 6403.7355 | 2.1346 | 0.31244 | 0.0017755 | 9.5639 | 28.6026 | 28.533 | 17.2632 | 1.7755
| 0.0059 |  | 9.5561e-06 | 0.00047704 | 0.00047616 | 46453938.9208 | 1731854.3791 | 6395.0771 | 2.1317 | 0.31265 | 0.0018067 | 9.5561 | 28.6222 | 28.5696 | 17.3185 | 1.8067
| 0.006 |  | 9.5483e-06 | 0.00047736 | 0.00047653 | 35063286.6133 | 1735930.2403 | 6388.6407 | 2.1295 | 0.31287 | 0.001838 | 9.5483 | 28.6417 | 28.5919 | 17.3593 | 1.838
| 0.0061 |  | 9.5405e-06 | 0.00047769 | 0.0004767 | 33202307.8098 | 1739343.5201 | 6383.2162 | 2.1277 | 0.31308 | 0.0018693 | 9.5405 | 28.6613 | 28.6021 | 17.3934 | 1.8693
| 0.0062 |  | 9.5327e-06 | 0.00047801 | 0.00047678 | 39425049.3185 | 1742974.8879 | 6377.4589 | 2.1258 | 0.31329 | 0.0019006 | 9.5327 | 28.6808 | 28.6068 | 17.4297 | 1.9006
| 0.0063 |  | 9.5248e-06 | 0.00047834 | 0.00047688 | 49341461.0413 | 1747413.2134 | 6370.4697 | 2.1235 | 0.3135 | 0.001932 | 9.5248 | 28.7002 | 28.6131 | 17.4741 | 1.932
| 0.0064 |  | 9.517e-06 | 0.00047866 | 0.0004771 | 58112789.8656 | 1752785.926 | 6362.0541 | 2.1207 | 0.31372 | 0.0019633 | 9.517 | 28.7197 | 28.6259 | 17.5279 | 1.9633
| 0.0065 |  | 9.5092e-06 | 0.00047899 | 0.00047744 | 62528163.3209 | 1758817.9736 | 6352.6321 | 2.1175 | 0.31393 | 0.0019947 | 9.5092 | 28.7392 | 28.6463 | 17.5882 | 1.9947
| 0.0066 |  | 9.5013e-06 | 0.00047931 | 0.00047786 | 61918203.6582 | 1765040.292 | 6342.9198 | 2.1143 | 0.31414 | 0.0020261 | 9.5013 | 28.7586 | 28.6718 | 17.6504 | 2.0261
| 0.0067 |  | 9.4935e-06 | 0.00047963 | 0.00047831 | 57810761.9188 | 1771026.7403 | 6333.568 | 2.1112 | 0.31435 | 0.0020575 | 9.4935 | 28.7779 | 28.6988 | 17.7103 | 2.0575
| 0.0068 |  | 9.4856e-06 | 0.00047996 | 0.00047873 | 52773583.4384 | 1776555.9575 | 6324.9147 | 2.1083 | 0.31456 | 0.002089 | 9.4856 | 28.7973 | 28.7236 | 17.7656 | 2.089
| 0.0069 |  | 9.4778e-06 | 0.00048028 | 0.00047908 | 49118014.2346 | 1781650.5374 | 6316.9252 | 2.1056 | 0.31477 | 0.0021205 | 9.4778 | 28.8166 | 28.7446 | 17.8165 | 2.1205
| 0.007 |  | 9.4699e-06 | 0.0004806 | 0.00047936 | 48028931.7107 | 1786507.8847 | 6309.2983 | 2.1031 | 0.31498 | 0.0021519 | 9.4699 | 28.8359 | 28.7619 | 17.8651 | 2.1519
| 0.0071 |  | 9.462e-06 | 0.00048092 | 0.00047962 | 49368156.7621 | 1791377.7391 | 6301.6525 | 2.1006 | 0.31519 | 0.0021835 | 9.462 | 28.8552 | 28.7771 | 17.9138 | 2.1835
| 0.0072 |  | 9.4541e-06 | 0.00048124 | 0.00047987 | 52060643.7087 | 1796449.1792 | 6293.6991 | 2.0979 | 0.3154 | 0.002215 | 9.4541 | 28.8745 | 28.7923 | 17.9645 | 2.215
| 0.0073 |  | 9.4463e-06 | 0.00048156 | 0.00048015 | 54760103.2958 | 1801790.2165 | 6285.3345 | 2.0951 | 0.31561 | 0.0022465 | 9.4463 | 28.8937 | 28.809 | 18.0179 | 2.2465
| 0.0074 |  | 9.4384e-06 | 0.00048188 | 0.00048046 | 56455686.863 | 1807351.006 | 6276.6345 | 2.0922 | 0.31582 | 0.0022781 | 9.4384 | 28.9129 | 28.8277 | 18.0735 | 2.2781
| 0.0075 |  | 9.4305e-06 | 0.0004822 | 0.0004808 | 56790988.529 | 1813013.3398 | 6267.7798 | 2.0893 | 0.31603 | 0.0023097 | 9.4305 | 28.9321 | 28.848 | 18.1301 | 2.3097
| 0.0076 |  | 9.4226e-06 | 0.00048252 | 0.00048115 | 56040203.0644 | 1818654.8994 | 6258.9571 | 2.0863 | 0.31624 | 0.0023413 | 9.4226 | 28.9512 | 28.869 | 18.1865 | 2.3413
| 0.0077 |  | 9.4147e-06 | 0.00048284 | 0.00048149 | 54838294.7922 | 1824198.8243 | 6250.2838 | 2.0834 | 0.31645 | 0.0023729 | 9.4147 | 28.9704 | 28.8896 | 18.242 | 2.3729
| 0.0078 |  | 9.4068e-06 | 0.00048316 | 0.00048182 | 53836394.3473 | 1829632.5587 | 6241.779 | 2.0806 | 0.31666 | 0.0024046 | 9.4068 | 28.9895 | 28.9093 | 18.2963 | 2.4046
| 0.0079 |  | 9.3989e-06 | 0.00048348 | 0.00048213 | 53439612.7302 | 1834996.3591 | 6233.3813 | 2.0778 | 0.31686 | 0.0024363 | 9.3989 | 29.0085 | 28.928 | 18.35 | 2.4363
| 0.008 |  | 9.3909e-06 | 0.00048379 | 0.00048243 | 53710503.7499 | 1840353.8649 | 6224.9935 | 2.075 | 0.31707 | 0.002468 | 9.3909 | 29.0276 | 28.9459 | 18.4035 | 2.468
| 0.0081 |  | 9.383e-06 | 0.00048411 | 0.00048273 | 54433346.9565 | 1845761.0574 | 6216.53 | 2.0722 | 0.31728 | 0.0024997 | 9.383 | 29.0466 | 28.9637 | 18.4576 | 2.4997
| 0.0082 |  | 9.3751e-06 | 0.00048443 | 0.00048303 | 55271601.8819 | 1851246.3049 | 6207.9477 | 2.0693 | 0.31749 | 0.0025314 | 9.3751 | 29.0656 | 28.9817 | 18.5125 | 2.5314
| 0.0083 |  | 9.3671e-06 | 0.00048474 | 0.00048334 | 55931718.8182 | 1856806.4709 | 6199.2513 | 2.0664 | 0.31769 | 0.0025632 | 9.3671 | 29.0846 | 29.0002 | 18.5681 | 2.5632
| 0.0084 |  | 9.3592e-06 | 0.00048506 | 0.00048365 | 56266918.1911 | 1862416.4028 | 6190.4792 | 2.0635 | 0.3179 | 0.002595 | 9.3592 | 29.1035 | 29.0191 | 18.6242 | 2.595
| 0.0085 |  | 9.3513e-06 | 0.00048537 | 0.00048397 | 56295889.5358 | 1868044.5431 | 6181.6796 | 2.0606 | 0.31811 | 0.0026268 | 9.3513 | 29.1224 | 29.0382 | 18.6804 | 2.6268
| 0.0086 |  | 9.3433e-06 | 0.00048569 | 0.00048429 | 56151642.492 | 1873666.9197 | 6172.8891 | 2.0576 | 0.31831 | 0.0026586 | 9.3433 | 29.1413 | 29.0573 | 18.7367 | 2.6586
| 0.0087 |  | 9.3354e-06 | 0.000486 | 0.0004846 | 55999248.462 | 1879274.4643 | 6164.1215 | 2.0547 | 0.31852 | 0.0026904 | 9.3354 | 29.1602 | 29.0762 | 18.7927 | 2.6904
| 0.0088 |  | 9.3274e-06 | 0.00048632 | 0.00048491 | 55963082.1792 | 1884872.5808 | 6155.3686 | 2.0518 | 0.31872 | 0.0027223 | 9.3274 | 29.179 | 29.0949 | 18.8487 | 2.7223
| 0.0089 |  | 9.3194e-06 | 0.00048663 | 0.00048522 | 56089487.505 | 1890475.2093 | 6146.6091 | 2.0489 | 0.31893 | 0.0027542 | 9.3194 | 29.1978 | 29.1133 | 18.9048 | 2.7542
| 0.009 |  | 9.3115e-06 | 0.00048694 | 0.00048553 | 56349867.7664 | 1896097.1771 | 6137.8203 | 2.0459 | 0.31913 | 0.0027861 | 9.3115 | 29.2166 | 29.1316 | 18.961 | 2.7861
| 0.0091 |  | 9.3035e-06 | 0.00048726 | 0.00048583 | 56672017.2396 | 1901748.2713 | 6128.9874 | 2.043 | 0.31934 | 0.002818 | 9.3035 | 29.2354 | 29.1499 | 19.0175 | 2.818
| 0.0092 |  | 9.2955e-06 | 0.00048757 | 0.00048614 | 56979811.1166 | 1907430.8627 | 6120.1067 | 2.04 | 0.31954 | 0.0028499 | 9.2955 | 29.2541 | 29.1683 | 19.0743 | 2.8499
| 0.0093 |  | 9.2875e-06 | 0.00048788 | 0.00048645 | 57223565.649 | 1913141.0316 | 6111.1842 | 2.0371 | 0.31975 | 0.0028819 | 9.2875 | 29.2728 | 29.1867 | 19.1314 | 2.8819
| 0.0094 |  | 9.2795e-06 | 0.00048819 | 0.00048675 | 57391874.197 | 1918871.8036 | 6102.2305 | 2.0341 | 0.31995 | 0.0029139 | 9.2795 | 29.2915 | 29.2052 | 19.1887 | 2.9139
| 0.0095 |  | 9.2715e-06 | 0.0004885 | 0.00048706 | 57505452.8054 | 1924616.6699 | 6093.2556 | 2.0311 | 0.32015 | 0.0029459 | 9.2715 | 29.3101 | 29.2237 | 19.2462 | 2.9459
| 0.0096 |  | 9.2635e-06 | 0.00048881 | 0.00048737 | 57600350.1895 | 1930371.9601 | 6084.2651 | 2.0281 | 0.32035 | 0.0029779 | 9.2635 | 29.3287 | 29.2422 | 19.3037 | 2.9779
| 0.0097 |  | 9.2555e-06 | 0.00048912 | 0.00048768 | 57709942.2001 | 1936137.4747 | 6075.2593 | 2.0251 | 0.32056 | 0.00301 | 9.2555 | 29.3473 | 29.2606 | 19.3614 | 3.01
| 0.0098 |  | 9.2475e-06 | 0.00048943 | 0.00048798 | 57852967.1686 | 1941915.6202 | 6066.2345 | 2.0221 | 0.32076 | 0.003042 | 9.2475 | 29.3659 | 29.2789 | 19.4192 | 3.042
| 0.0099 |  | 9.2395e-06 | 0.00048974 | 0.00048828 | 58030495.9991 | 1947709.7933 | 6057.1855 | 2.0191 | 0.32096 | 0.0030741 | 9.2395 | 29.3844 | 29.2971 | 19.4771 | 3.0741
| 0.01 |  | 9.2315e-06 | 0.00049005 | 0.00048859 | 58230482.3868 | 1953522.8422 | 6048.108 | 2.016 | 0.32116 | 0.0031062 | 9.2315 | 29.4029 | 29.3153 | 19.5352 | 3.1062
| 0.0101 |  | 9.2234e-06 | 0.00049036 | 0.00048889 | 58436015.3321 | 1959356.1671 | 6038.9998 | 2.013 | 0.32137 | 0.0031384 | 9.2234 | 29.4214 | 29.3335 | 19.5936 | 3.1384
| 0.0102 |  | 9.2154e-06 | 0.00049066 | 0.00048919 | 58633080.5937 | 1965209.6219 | 6029.8612 | 2.01 | 0.32157 | 0.0031705 | 9.2154 | 29.4399 | 29.3517 | 19.6521 | 3.1705
| 0.0103 |  | 9.2074e-06 | 0.00049097 | 0.0004895 | 58815020.2337 | 1971082.027 | 6020.694 | 2.0069 | 0.32177 | 0.0032027 | 9.2074 | 29.4583 | 29.3698 | 19.7108 | 3.2027
| 0.0104 |  | 9.1993e-06 | 0.00049128 | 0.0004898 | 58982941.5632 | 1976971.925 | 6011.5004 | 2.0038 | 0.32197 | 0.0032349 | 9.1993 | 29.4767 | 29.388 | 19.7697 | 3.2349
| 0.0105 |  | 9.1913e-06 | 0.00049158 | 0.0004901 | 59143082.0768 | 1982878.2262 | 6002.282 | 2.0008 | 0.32217 | 0.0032671 | 9.1913 | 29.4951 | 29.4061 | 19.8288 | 3.2671
| 0.0106 |  | 9.1832e-06 | 0.00049189 | 0.0004904 | 59303002.076 | 1988800.5304 | 5993.0396 | 1.9977 | 0.32237 | 0.0032993 | 9.1832 | 29.5134 | 29.4242 | 19.888 | 3.2993
| 0.0107 |  | 9.1752e-06 | 0.0004922 | 0.0004907 | 59468379.2169 | 1994739.0995 | 5983.7725 | 1.9946 | 0.32257 | 0.0033315 | 9.1752 | 29.5317 | 29.4423 | 19.9474 | 3.3315
| 0.0108 |  | 9.1671e-06 | 0.0004925 | 0.000491 | 59641436.5154 | 2000694.5903 | 5974.48 | 1.9915 | 0.32277 | 0.0033638 | 9.1671 | 29.55 | 29.4603 | 20.0069 | 3.3638
| 0.0109 |  | 9.159e-06 | 0.0004928 | 0.0004913 | 59821118.596 | 2006667.718 | 5965.1608 | 1.9884 | 0.32297 | 0.0033961 | 9.159 | 29.5683 | 29.4783 | 20.0667 | 3.3961
| 0.011 |  | 9.151e-06 | 0.00049311 | 0.0004916 | 60004439.3882 | 2012658.9959 | 5955.8143 | 1.9853 | 0.32316 | 0.0034284 | 9.151 | 29.5865 | 29.4962 | 20.1266 | 3.4284
| 0.0111 |  | 9.1429e-06 | 0.00049341 | 0.0004919 | 60188153.8403 | 2018668.6256 | 5946.44 | 1.9821 | 0.32336 | 0.0034607 | 9.1429 | 29.6047 | 29.5142 | 20.1867 | 3.4607
| 0.0112 |  | 9.1348e-06 | 0.00049371 | 0.0004922 | 60370034.5176 | 2024696.535 | 5937.0381 | 1.979 | 0.32356 | 0.0034931 | 9.1348 | 29.6229 | 29.5321 | 20.247 | 3.4931
| 0.0113 |  | 9.1267e-06 | 0.00049402 | 0.0004925 | 60549394.4337 | 2030742.5065 | 5927.609 | 1.9759 | 0.32376 | 0.0035254 | 9.1267 | 29.641 | 29.5499 | 20.3074 | 3.5254
| 0.0114 |  | 9.1186e-06 | 0.00049432 | 0.0004928 | 60726885.2915 | 2036806.3205 | 5918.153 | 1.9727 | 0.32396 | 0.0035578 | 9.1186 | 29.6591 | 29.5678 | 20.3681 | 3.5578
| 0.0115 |  | 9.1105e-06 | 0.00049462 | 0.00049309 | 60903861.529 | 2042887.8578 | 5908.6701 | 1.9696 | 0.32415 | 0.0035902 | 9.1105 | 29.6772 | 29.5856 | 20.4289 | 3.5902
| 0.0116 |  | 9.1024e-06 | 0.00049492 | 0.00049339 | 61081675.1503 | 2048987.1346 | 5899.1606 | 1.9664 | 0.32435 | 0.0036226 | 9.1024 | 29.6953 | 29.6034 | 20.4899 | 3.6226
| 0.0117 |  | 9.0943e-06 | 0.00049522 | 0.00049369 | 61261182.4853 | 2055104.2775 | 5889.624 | 1.9632 | 0.32455 | 0.0036551 | 9.0943 | 29.7133 | 29.6212 | 20.551 | 3.6551
| 0.0118 |  | 9.0862e-06 | 0.00049552 | 0.00049398 | 61442580.9059 | 2061239.4657 | 5880.0603 | 1.96 | 0.32474 | 0.0036876 | 9.0862 | 29.7313 | 29.6389 | 20.6124 | 3.6876
| 0.0119 |  | 9.0781e-06 | 0.00049582 | 0.00049428 | 61625535.9632 | 2067392.8715 | 5870.469 | 1.9568 | 0.32494 | 0.00372 | 9.0781 | 29.7493 | 29.6566 | 20.6739 | 3.72
| 0.012 |  | 9.07e-06 | 0.00049612 | 0.00049457 | 61809464.33 | 2073564.6215 | 5860.85 | 1.9536 | 0.32513 | 0.0037525 | 9.07 | 29.7672 | 29.6742 | 20.7356 | 3.7525
| 0.0121 |  | 9.0619e-06 | 0.00049642 | 0.00049486 | 61993821.5798 | 2079754.7858 | 5851.2033 | 1.9504 | 0.32533 | 0.0037851 | 9.0619 | 29.7851 | 29.6919 | 20.7975 | 3.7851
| 0.0122 |  | 9.0537e-06 | 0.00049672 | 0.00049516 | 62178288.1614 | 2085963.3913 | 5841.5287 | 1.9472 | 0.32552 | 0.0038176 | 9.0537 | 29.803 | 29.7095 | 20.8596 | 3.8176
| 0.0123 |  | 9.0456e-06 | 0.00049701 | 0.00049545 | 62362816.9056 | 2092190.4466 | 5831.8263 | 1.9439 | 0.32572 | 0.0038502 | 9.0456 | 29.8209 | 29.727 | 20.9219 | 3.8502
| 0.0124 |  | 9.0375e-06 | 0.00049731 | 0.00049574 | 62547567.3032 | 2098435.9658 | 5822.096 | 1.9407 | 0.32591 | 0.0038828 | 9.0375 | 29.8387 | 29.7446 | 20.9844 | 3.8828
| 0.0125 |  | 9.0293e-06 | 0.00049761 | 0.00049604 | 62732785.3146 | 2104699.9834 | 5812.3377 | 1.9374 | 0.32611 | 0.0039154 | 9.0293 | 29.8565 | 29.7621 | 21.047 | 3.9154
| 0.0126 |  | 9.0212e-06 | 0.0004979 | 0.00049633 | 62918689.1135 | 2110982.5571 | 5802.5515 | 1.9342 | 0.3263 | 0.003948 | 9.0212 | 29.8743 | 29.7796 | 21.1098 | 3.948
| 0.0127 |  | 9.013e-06 | 0.0004982 | 0.00049662 | 63105400.2408 | 2117283.7616 | 5792.7372 | 1.9309 | 0.32649 | 0.0039806 | 9.013 | 29.892 | 29.797 | 21.1728 | 3.9806
| 0.0128 |  | 9.0048e-06 | 0.00049849 | 0.00049691 | 63292930.8764 | 2123603.6782 | 5782.8946 | 1.9276 | 0.32669 | 0.0040133 | 9.0048 | 29.9097 | 29.8145 | 21.236 | 4.0133
| 0.0129 |  | 8.9967e-06 | 0.00049879 | 0.0004972 | 63481214.2806 | 2129942.3854 | 5773.0236 | 1.9243 | 0.32688 | 0.004046 | 8.9967 | 29.9274 | 29.8319 | 21.2994 | 4.046
| 0.013 |  | 8.9885e-06 | 0.00049908 | 0.00049749 | 63670153.9333 | 2136299.9538 | 5763.1242 | 1.921 | 0.32707 | 0.0040787 | 8.9885 | 29.945 | 29.8492 | 21.363 | 4.0787
| 0.0131 |  | 8.9803e-06 | 0.00049938 | 0.00049778 | 63859667.8676 | 2142676.4449 | 5753.1962 | 1.9177 | 0.32726 | 0.0041114 | 8.9803 | 29.9626 | 29.8665 | 21.4268 | 4.1114
| 0.0132 |  | 8.9722e-06 | 0.00049967 | 0.00049806 | 64049713.8496 | 2149071.914 | 5743.2396 | 1.9144 | 0.32745 | 0.0041441 | 8.9722 | 29.9802 | 29.8838 | 21.4907 | 4.1441
| 0.0133 |  | 8.964e-06 | 0.00049996 | 0.00049835 | 64240292.4764 | 2155486.4143 | 5733.2542 | 1.9111 | 0.32765 | 0.0041769 | 8.964 | 29.9978 | 29.9011 | 21.5549 | 4.1769
| 0.0134 |  | 8.9558e-06 | 0.00050025 | 0.00049864 | 64431434.1027 | 2161920.0007 | 5723.2401 | 1.9077 | 0.32784 | 0.0042096 | 8.9558 | 30.0153 | 29.9183 | 21.6192 | 4.2096
| 0.0135 |  | 8.9476e-06 | 0.00050055 | 0.00049893 | 64623179.3996 | 2168372.7313 | 5713.197 | 1.9044 | 0.32803 | 0.0042424 | 8.9476 | 30.0328 | 29.9355 | 21.6837 | 4.2424
| 0.0136 |  | 8.9394e-06 | 0.00050084 | 0.00049921 | 64815562.481 | 2174844.6684 | 5703.1249 | 1.901 | 0.32822 | 0.0042752 | 8.9394 | 30.0502 | 29.9527 | 21.7484 | 4.2752
| 0.0137 |  | 8.9312e-06 | 0.00050113 | 0.0004995 | 65008601.7483 | 2181335.8766 | 5693.0238 | 1.8977 | 0.32841 | 0.0043081 | 8.9312 | 30.0677 | 29.9699 | 21.8134 | 4.3081
| 0.0138 |  | 8.923e-06 | 0.00050142 | 0.00049978 | 65202299.2061 | 2187846.4217 | 5682.8935 | 1.8943 | 0.3286 | 0.0043409 | 8.923 | 30.0851 | 29.987 | 21.8785 | 4.3409
| 0.0139 |  | 8.9148e-06 | 0.00050171 | 0.00050007 | 65396645.7529 | 2194376.3689 | 5672.7339 | 1.8909 | 0.32879 | 0.0043738 | 8.9148 | 30.1024 | 30.004 | 21.9438 | 4.3738
| 0.014 |  | 8.9066e-06 | 0.000502 | 0.00050035 | 65591628.6517 | 2200925.7827 | 5662.5449 | 1.8875 | 0.32898 | 0.0044067 | 8.9066 | 30.1198 | 30.0211 | 22.0093 | 4.4067
| 0.0141 |  | 8.8983e-06 | 0.00050228 | 0.00050064 | 65787237.8467 | 2207494.726 | 5652.3264 | 1.8841 | 0.32916 | 0.0044396 | 8.8983 | 30.1371 | 30.0381 | 22.0749 | 4.4396
| 0.0142 |  | 8.8901e-06 | 0.00050257 | 0.00050092 | 65983469.2906 | 2214083.2613 | 5642.0783 | 1.8807 | 0.32935 | 0.0044725 | 8.8901 | 30.1544 | 30.0551 | 22.1408 | 4.4725
| 0.0143 |  | 8.8819e-06 | 0.00050286 | 0.0005012 | 66180325.0954 | 2220691.4511 | 5631.8006 | 1.8773 | 0.32954 | 0.0045055 | 8.8819 | 30.1716 | 30.072 | 22.2069 | 4.5055
| 0.0144 |  | 8.8736e-06 | 0.00050315 | 0.00050148 | 66377811.497 | 2227319.3579 | 5621.4931 | 1.8738 | 0.32973 | 0.0045384 | 8.8736 | 30.1888 | 30.0889 | 22.2732 | 4.5384
| 0.0145 |  | 8.8654e-06 | 0.00050343 | 0.00050176 | 66575936.062 | 2233967.0453 | 5611.1558 | 1.8704 | 0.32992 | 0.0045714 | 8.8654 | 30.206 | 30.1058 | 22.3397 | 4.5714
| 0.0146 |  | 8.8571e-06 | 0.00050372 | 0.00050204 | 66774705.3565 | 2240634.5773 | 5600.7885 | 1.8669 | 0.3301 | 0.0046044 | 8.8571 | 30.2231 | 30.1227 | 22.4063 | 4.6044
| 0.0147 |  | 8.8489e-06 | 0.000504 | 0.00050232 | 66974123.7331 | 2247322.0188 | 5590.3912 | 1.8635 | 0.33029 | 0.0046374 | 8.8489 | 30.2403 | 30.1395 | 22.4732 | 4.6374
| 0.0148 |  | 8.8406e-06 | 0.00050429 | 0.0005026 | 67174193.2845 | 2254029.4346 | 5579.9637 | 1.86 | 0.33047 | 0.0046705 | 8.8406 | 30.2573 | 30.1563 | 22.5403 | 4.6705
| 0.0149 |  | 8.8324e-06 | 0.00050457 | 0.00050288 | 67374914.5891 | 2260756.89 | 5569.5059 | 1.8565 | 0.33066 | 0.0047035 | 8.8324 | 30.2744 | 30.173 | 22.6076 | 4.7035
| 0.015 |  | 8.8241e-06 | 0.00050486 | 0.00050316 | 67576287.7297 | 2267504.4501 | 5559.0178 | 1.853 | 0.33085 | 0.0047366 | 8.8241 | 30.2914 | 30.1898 | 22.675 | 4.7366
| 0.0151 |  | 8.8159e-06 | 0.00050514 | 0.00050344 | 67778313.141 | 2274272.1802 | 5548.4993 | 1.8495 | 0.33103 | 0.0047697 | 8.8159 | 30.3084 | 30.2064 | 22.7427 | 4.7697
| 0.0152 |  | 8.8076e-06 | 0.00050542 | 0.00050372 | 67980992.054 | 2281060.1454 | 5537.9502 | 1.846 | 0.33122 | 0.0048028 | 8.8076 | 30.3254 | 30.2231 | 22.8106 | 4.8028
| 0.0153 |  | 8.7993e-06 | 0.00050571 | 0.000504 | 68184326.5213 | 2287868.4114 | 5527.3705 | 1.8425 | 0.3314 | 0.0048359 | 8.7993 | 30.3423 | 30.2397 | 22.8787 | 4.8359
| 0.0154 |  | 8.791e-06 | 0.00050599 | 0.00050427 | 68388319.1555 | 2294697.0437 | 5516.76 | 1.8389 | 0.33158 | 0.0048691 | 8.791 | 30.3592 | 30.2563 | 22.947 | 4.8691
| 0.0155 |  | 8.7827e-06 | 0.00050627 | 0.00050455 | 68592972.7681 | 2301546.1083 | 5506.1187 | 1.8354 | 0.33177 | 0.0049022 | 8.7827 | 30.3761 | 30.2729 | 23.0155 | 4.9022
| 0.0156 |  | 8.7744e-06 | 0.00050655 | 0.00050482 | 68798290.0652 | 2308415.6714 | 5495.4464 | 1.8318 | 0.33195 | 0.0049354 | 8.7744 | 30.3929 | 30.2894 | 23.0842 | 4.9354
| 0.0157 |  | 8.7661e-06 | 0.00050683 | 0.0005051 | 69004273.4842 | 2315305.7996 | 5484.7431 | 1.8282 | 0.33213 | 0.0049686 | 8.7661 | 30.4097 | 30.3059 | 23.1531 | 4.9686
| 0.0158 |  | 8.7578e-06 | 0.00050711 | 0.00050537 | 69210925.1783 | 2322216.5595 | 5474.0087 | 1.8247 | 0.33232 | 0.0050019 | 8.7578 | 30.4265 | 30.3223 | 23.2222 | 5.0019
| 0.0159 |  | 8.7495e-06 | 0.00050739 | 0.00050565 | 69418247.103 | 2329148.0181 | 5463.243 | 1.8211 | 0.3325 | 0.0050351 | 8.7495 | 30.4432 | 30.3387 | 23.2915 | 5.0351
| 0.016 |  | 8.7412e-06 | 0.00050766 | 0.00050592 | 69626241.1407 | 2336100.2425 | 5452.4459 | 1.8175 | 0.33268 | 0.0050684 | 8.7412 | 30.4599 | 30.3551 | 23.361 | 5.0684
| 0.0161 |  | 8.7329e-06 | 0.00050794 | 0.00050619 | 69834909.2087 | 2343073.3001 | 5441.6174 | 1.8139 | 0.33286 | 0.0051016 | 8.7329 | 30.4765 | 30.3715 | 23.4307 | 5.1016
| 0.0162 |  | 8.7246e-06 | 0.00050822 | 0.00050646 | 70044253.3184 | 2350067.2582 | 5430.7574 | 1.8103 | 0.33304 | 0.0051349 | 8.7246 | 30.4932 | 30.3878 | 23.5007 | 5.1349
| 0.0163 |  | 8.7163e-06 | 0.0005085 | 0.00050673 | 70254275.5849 | 2357082.1846 | 5419.8657 | 1.8066 | 0.33322 | 0.0051682 | 8.7163 | 30.5098 | 30.4041 | 23.5708 | 5.1682
| 0.0164 |  | 8.7079e-06 | 0.00050877 | 0.00050701 | 70464978.1998 | 2364118.1473 | 5408.9423 | 1.803 | 0.33341 | 0.0052016 | 8.7079 | 30.5263 | 30.4203 | 23.6412 | 5.2016
| 0.0165 |  | 8.6996e-06 | 0.00050905 | 0.00050728 | 70676363.3892 | 2371175.2144 | 5397.987 | 1.7993 | 0.33359 | 0.0052349 | 8.6996 | 30.5429 | 30.4365 | 23.7118 | 5.2349
| 0.0166 |  | 8.6913e-06 | 0.00050932 | 0.00050755 | 70888433.3766 | 2378253.4542 | 5386.9997 | 1.7957 | 0.33377 | 0.0052683 | 8.6913 | 30.5594 | 30.4527 | 23.7825 | 5.2683
| 0.0167 |  | 8.6829e-06 | 0.0005096 | 0.00050781 | 71101190.3609 | 2385352.9354 | 5375.9803 | 1.792 | 0.33394 | 0.0053017 | 8.6829 | 30.5758 | 30.4689 | 23.8535 | 5.3017
| 0.0168 |  | 8.6746e-06 | 0.00050987 | 0.00050808 | 71314636.5115 | 2392473.7268 | 5364.9288 | 1.7883 | 0.33412 | 0.0053351 | 8.6746 | 30.5923 | 30.485 | 23.9247 | 5.3351
| 0.0169 |  | 8.6662e-06 | 0.00051014 | 0.00050835 | 71528773.976 | 2399615.8973 | 5353.8451 | 1.7846 | 0.3343 | 0.0053685 | 8.6662 | 30.6087 | 30.5011 | 23.9962 | 5.3685
| 0.017 |  | 8.6579e-06 | 0.00051042 | 0.00050862 | 71743604.8941 | 2406779.5162 | 5342.7289 | 1.7809 | 0.33448 | 0.0054019 | 8.6579 | 30.625 | 30.5171 | 24.0678 | 5.4019
| 0.0171 |  | 8.6495e-06 | 0.00051069 | 0.00050889 | 71959131.4097 | 2413964.653 | 5331.5803 | 1.7772 | 0.33466 | 0.0054354 | 8.6495 | 30.6414 | 30.5331 | 24.1396 | 5.4354
| 0.0172 |  | 8.6412e-06 | 0.00051096 | 0.00050915 | 72175355.6791 | 2421171.3774 | 5320.399 | 1.7735 | 0.33484 | 0.0054689 | 8.6412 | 30.6577 | 30.5491 | 24.2117 | 5.4689
| 0.0173 |  | 8.6328e-06 | 0.00051123 | 0.00050942 | 72392279.8731 | 2428399.7592 | 5309.1851 | 1.7697 | 0.33501 | 0.0055024 | 8.6328 | 30.6739 | 30.565 | 24.284 | 5.5024
| 0.0174 |  | 8.6244e-06 | 0.0005115 | 0.00050968 | 72609906.1752 | 2435649.8685 | 5297.9384 | 1.766 | 0.33519 | 0.0055359 | 8.6244 | 30.6902 | 30.5809 | 24.3565 | 5.5359
| 0.0175 |  | 8.616e-06 | 0.00051177 | 0.00050995 | 72828236.7769 | 2442921.7756 | 5286.6587 | 1.7622 | 0.33537 | 0.0055694 | 8.616 | 30.7064 | 30.5968 | 24.4292 | 5.5694
| 0.0176 |  | 8.6076e-06 | 0.00051204 | 0.00051021 | 73047273.8742 | 2450215.5512 | 5275.3461 | 1.7584 | 0.33554 | 0.0056029 | 8.6076 | 30.7225 | 30.6126 | 24.5022 | 5.6029
| 0.0177 |  | 8.5993e-06 | 0.00051231 | 0.00051047 | 73267019.664 | 2457531.2658 | 5264.0003 | 1.7547 | 0.33572 | 0.0056365 | 8.5993 | 30.7387 | 30.6284 | 24.5753 | 5.6365
| 0.0178 |  | 8.5909e-06 | 0.00051258 | 0.00051074 | 73487476.3436 | 2464868.9906 | 5252.6213 | 1.7509 | 0.33589 | 0.0056701 | 8.5909 | 30.7547 | 30.6442 | 24.6487 | 5.6701
| 0.0179 |  | 8.5825e-06 | 0.00051285 | 0.000511 | 73708646.1107 | 2472228.7968 | 5241.209 | 1.7471 | 0.33607 | 0.0057037 | 8.5825 | 30.7708 | 30.6599 | 24.7223 | 5.7037
| 0.018 |  | 8.5741e-06 | 0.00051311 | 0.00051126 | 73930531.1651 | 2479610.7556 | 5229.7632 | 1.7433 | 0.33624 | 0.0057373 | 8.5741 | 30.7868 | 30.6756 | 24.7961 | 5.7373
| 0.0181 |  | 8.5657e-06 | 0.00051338 | 0.00051152 | 74153133.7092 | 2487014.9389 | 5218.2839 | 1.7394 | 0.33642 | 0.0057709 | 8.5657 | 30.8028 | 30.6912 | 24.8701 | 5.7709
| 0.0182 |  | 8.5573e-06 | 0.00051365 | 0.00051178 | 74376455.9496 | 2494441.4184 | 5206.7709 | 1.7356 | 0.33659 | 0.0058046 | 8.5573 | 30.8188 | 30.7069 | 24.9444 | 5.8046
| 0.0183 |  | 8.5489e-06 | 0.00051391 | 0.00051204 | 74600500.0974 | 2501890.2662 | 5195.2241 | 1.7317 | 0.33676 | 0.0058383 | 8.5489 | 30.8347 | 30.7224 | 25.0189 | 5.8383
| 0.0184 |  | 8.5404e-06 | 0.00051418 | 0.0005123 | 74825268.3678 | 2509361.5546 | 5183.6435 | 1.7279 | 0.33694 | 0.0058719 | 8.5404 | 30.8506 | 30.738 | 25.0936 | 5.8719
| 0.0185 |  | 8.532e-06 | 0.00051444 | 0.00051256 | 75050762.98 | 2516855.3561 | 5172.0289 | 1.724 | 0.33711 | 0.0059056 | 8.532 | 30.8664 | 30.7535 | 25.1686 | 5.9056
| 0.0186 |  | 8.5236e-06 | 0.0005147 | 0.00051282 | 75276986.1565 | 2524371.7436 | 5160.3802 | 1.7201 | 0.33728 | 0.0059394 | 8.5236 | 30.8822 | 30.769 | 25.2437 | 5.9394
| 0.0187 |  | 8.5152e-06 | 0.00051497 | 0.00051307 | 75503940.123 | 2531910.7899 | 5148.6972 | 1.7162 | 0.33745 | 0.0059731 | 8.5152 | 30.898 | 30.7844 | 25.3191 | 5.9731
| 0.0188 |  | 8.5067e-06 | 0.00051523 | 0.00051333 | 75731627.1082 | 2539472.5683 | 5136.98 | 1.7123 | 0.33763 | 0.0060069 | 8.5067 | 30.9137 | 30.7998 | 25.3947 | 6.0069
| 0.0189 |  | 8.4983e-06 | 0.00051549 | 0.00051359 | 75960049.3435 | 2547057.1521 | 5125.2283 | 1.7084 | 0.3378 | 0.0060406 | 8.4983 | 30.9294 | 30.8152 | 25.4706 | 6.0406
| 0.019 |  | 8.4898e-06 | 0.00051575 | 0.00051384 | 76189209.0629 | 2554664.615 | 5113.4421 | 1.7045 | 0.33797 | 0.0060744 | 8.4898 | 30.9451 | 30.8305 | 25.5466 | 6.0744
| 0.0191 |  | 8.4814e-06 | 0.00051601 | 0.0005141 | 76419108.5038 | 2562295.0309 | 5101.6212 | 1.7005 | 0.33814 | 0.0061082 | 8.4814 | 30.9607 | 30.8458 | 25.623 | 6.1082
| 0.0192 |  | 8.4729e-06 | 0.00051627 | 0.00051435 | 76649749.9062 | 2569948.4738 | 5089.7656 | 1.6966 | 0.33831 | 0.006142 | 8.4729 | 30.9763 | 30.861 | 25.6995 | 6.142
| 0.0193 |  | 8.4645e-06 | 0.00051653 | 0.0005146 | 76881135.5133 | 2577625.0181 | 5077.8751 | 1.6926 | 0.33848 | 0.0061759 | 8.4645 | 30.9919 | 30.8762 | 25.7763 | 6.1759
| 0.0194 |  | 8.456e-06 | 0.00051679 | 0.00051486 | 77113267.571 | 2585324.7382 | 5065.9496 | 1.6886 | 0.33865 | 0.0062097 | 8.456 | 31.0074 | 30.8914 | 25.8532 | 6.2097
| 0.0195 |  | 8.4476e-06 | 0.00051705 | 0.00051511 | 77346148.3284 | 2593047.709 | 5053.989 | 1.6847 | 0.33881 | 0.0062436 | 8.4476 | 31.0229 | 30.9065 | 25.9305 | 6.2436
| 0.0196 |  | 8.4391e-06 | 0.00051731 | 0.00051536 | 77579780.0372 | 2600794.0055 | 5041.9931 | 1.6807 | 0.33898 | 0.0062775 | 8.4391 | 31.0384 | 30.9216 | 26.0079 | 6.2775
| 0.0197 |  | 8.4306e-06 | 0.00051756 | 0.00051561 | 77814164.9518 | 2608563.7027 | 5029.962 | 1.6767 | 0.33915 | 0.0063114 | 8.4306 | 31.0538 | 30.9367 | 26.0856 | 6.3114
| 0.0198 |  | 8.4221e-06 | 0.00051782 | 0.00051586 | 78049305.3295 | 2616356.8762 | 5017.8954 | 1.6726 | 0.33932 | 0.0063453 | 8.4221 | 31.0692 | 30.9517 | 26.1636 | 6.3453
| 0.0199 |  | 8.4137e-06 | 0.00051807 | 0.00051611 | 78285203.4298 | 2624173.6017 | 5005.7933 | 1.6686 | 0.33948 | 0.0063793 | 8.4137 | 31.0845 | 30.9667 | 26.2417 | 6.3793
| 0.02 |  | 8.4052e-06 | 0.00051833 | 0.00051636 | 78521861.5152 | 2632013.9549 | 4993.6554 | 1.6646 | 0.33965 | 0.0064132 | 8.4052 | 31.0998 | 30.9817 | 26.3201 | 6.4132
| 0.0201 |  | 8.3967e-06 | 0.00051858 | 0.00051661 | 78759281.8501 | 2639878.0121 | 4981.4818 | 1.6605 | 0.33982 | 0.0064472 | 8.3967 | 31.1151 | 30.9966 | 26.3988 | 6.4472
| 0.0202 |  | 8.3882e-06 | 0.00051884 | 0.00051686 | 78997466.7019 | 2647765.8495 | 4969.2723 | 1.6564 | 0.33998 | 0.0064812 | 8.3882 | 31.1303 | 31.0114 | 26.4777 | 6.4812
| 0.0203 |  | 8.3797e-06 | 0.00051909 | 0.0005171 | 79236418.3402 | 2655677.5438 | 4957.0268 | 1.6523 | 0.34015 | 0.0065152 | 8.3797 | 31.1455 | 31.0263 | 26.5568 | 6.5152
| 0.0204 |  | 8.3712e-06 | 0.00051934 | 0.00051735 | 79476139.0366 | 2663613.1716 | 4944.7451 | 1.6482 | 0.34031 | 0.0065492 | 8.3712 | 31.1606 | 31.0411 | 26.6361 | 6.5492
| 0.0205 |  | 8.3627e-06 | 0.0005196 | 0.0005176 | 79716631.0655 | 2671572.8101 | 4932.4272 | 1.6441 | 0.34048 | 0.0065833 | 8.3627 | 31.1758 | 31.0558 | 26.7157 | 6.5833
| 0.0206 |  | 8.3542e-06 | 0.00051985 | 0.00051784 | 79957896.7033 | 2679556.5365 | 4920.0729 | 1.64 | 0.34064 | 0.0066173 | 8.3542 | 31.1908 | 31.0705 | 26.7956 | 6.6173
| 0.0207 |  | 8.3457e-06 | 0.0005201 | 0.00051809 | 80199938.2283 | 2687564.4283 | 4907.6821 | 1.6359 | 0.34081 | 0.0066514 | 8.3457 | 31.2059 | 31.0852 | 26.8756 | 6.6514
| 0.0208 |  | 8.3372e-06 | 0.00052035 | 0.00051833 | 80442757.9213 | 2695596.5631 | 4895.2548 | 1.6318 | 0.34097 | 0.0066855 | 8.3372 | 31.2209 | 31.0999 | 26.956 | 6.6855
| 0.0209 |  | 8.3286e-06 | 0.0005206 | 0.00051857 | 80686358.065 | 2703653.0189 | 4882.7907 | 1.6276 | 0.34113 | 0.0067196 | 8.3286 | 31.2359 | 31.1145 | 27.0365 | 6.7196
| 0.021 |  | 8.3201e-06 | 0.00052085 | 0.00051882 | 80930740.9438 | 2711733.8738 | 4870.2897 | 1.6234 | 0.3413 | 0.0067537 | 8.3201 | 31.2508 | 31.129 | 27.1173 | 6.7537
| 0.0211 |  | 8.3116e-06 | 0.00052109 | 0.00051906 | 81175908.8443 | 2719839.2063 | 4857.7519 | 1.6193 | 0.34146 | 0.0067878 | 8.3116 | 31.2657 | 31.1435 | 27.1984 | 6.7878
| 0.0212 |  | 8.303e-06 | 0.00052134 | 0.0005193 | 81421864.0548 | 2727969.095 | 4845.1769 | 1.6151 | 0.34162 | 0.006822 | 8.303 | 31.2805 | 31.158 | 27.2797 | 6.822
| 0.0213 |  | 8.2945e-06 | 0.00052159 | 0.00051954 | 81668608.8654 | 2736123.6186 | 4832.5647 | 1.6109 | 0.34178 | 0.0068562 | 8.2945 | 31.2953 | 31.1725 | 27.3612 | 6.8562
| 0.0214 |  | 8.286e-06 | 0.00052184 | 0.00051978 | 81916145.568 | 2744302.8563 | 4819.9153 | 1.6066 | 0.34194 | 0.0068904 | 8.286 | 31.3101 | 31.1869 | 27.443 | 6.8904
| 0.0215 |  | 8.2774e-06 | 0.00052208 | 0.00052002 | 82164476.4559 | 2752506.8874 | 4807.2284 | 1.6024 | 0.3421 | 0.0069246 | 8.2774 | 31.3249 | 31.2012 | 27.5251 | 6.9246
| 0.0216 |  | 8.2689e-06 | 0.00052233 | 0.00052026 | 82413603.8241 | 2760735.7914 | 4794.5039 | 1.5982 | 0.34226 | 0.0069588 | 8.2689 | 31.3396 | 31.2156 | 27.6074 | 6.9588
| 0.0217 |  | 8.2603e-06 | 0.00052257 | 0.0005205 | 82663529.9691 | 2768989.6481 | 4781.7418 | 1.5939 | 0.34242 | 0.006993 | 8.2603 | 31.3542 | 31.2298 | 27.6899 | 6.993
| 0.0218 |  | 8.2517e-06 | 0.00052281 | 0.00052073 | 82914257.1888 | 2777268.5375 | 4768.9418 | 1.5896 | 0.34258 | 0.0070273 | 8.2517 | 31.3688 | 31.2441 | 27.7727 | 7.0273
| 0.0219 |  | 8.2432e-06 | 0.00052306 | 0.00052097 | 83165787.7825 | 2785572.5397 | 4756.104 | 1.5854 | 0.34274 | 0.0070615 | 8.2432 | 31.3834 | 31.2583 | 27.8557 | 7.0615
| 0.022 |  | 8.2346e-06 | 0.0005233 | 0.00052121 | 83418124.0507 | 2793901.7353 | 4743.2281 | 1.5811 | 0.3429 | 0.0070958 | 8.2346 | 31.398 | 31.2725 | 27.939 | 7.0958
| 0.0221 |  | 8.226e-06 | 0.00052354 | 0.00052144 | 83671268.295 | 2802256.2049 | 4730.3141 | 1.5768 | 0.34306 | 0.0071301 | 8.226 | 31.4125 | 31.2866 | 28.0226 | 7.1301
| 0.0222 |  | 8.2175e-06 | 0.00052378 | 0.00052168 | 83925222.8184 | 2810636.0295 | 4717.3617 | 1.5725 | 0.34321 | 0.0071644 | 8.2175 | 31.4269 | 31.3007 | 28.1064 | 7.1644
| 0.0223 |  | 8.2089e-06 | 0.00052402 | 0.00052191 | 84179989.9248 | 2819041.2901 | 4704.371 | 1.5681 | 0.34337 | 0.0071987 | 8.2089 | 31.4414 | 31.3147 | 28.1904 | 7.1987
| 0.0224 |  | 8.2003e-06 | 0.00052426 | 0.00052215 | 84435571.9189 | 2827472.0682 | 4691.3418 | 1.5638 | 0.34353 | 0.0072331 | 8.2003 | 31.4557 | 31.3287 | 28.2747 | 7.2331
| 0.0225 |  | 8.1917e-06 | 0.0005245 | 0.00052238 | 84691971.1067 | 2835928.4454 | 4678.2738 | 1.5594 | 0.34368 | 0.0072674 | 8.1917 | 31.4701 | 31.3427 | 28.3593 | 7.2674
| 0.0226 |  | 8.1831e-06 | 0.00052474 | 0.00052261 | 84949189.7945 | 2844410.5034 | 4665.1672 | 1.5551 | 0.34384 | 0.0073018 | 8.1831 | 31.4844 | 31.3566 | 28.4441 | 7.3018
| 0.0227 |  | 8.1745e-06 | 0.00052498 | 0.00052284 | 85207230.2899 | 2852918.3244 | 4652.0216 | 1.5507 | 0.34399 | 0.0073362 | 8.1745 | 31.4987 | 31.3705 | 28.5292 | 7.3362
| 0.0228 |  | 8.1659e-06 | 0.00052521 | 0.00052307 | 85466094.9006 | 2861451.9907 | 4638.837 | 1.5463 | 0.34415 | 0.0073706 | 8.1659 | 31.5129 | 31.3843 | 28.6145 | 7.3706
| 0.0229 |  | 8.1573e-06 | 0.00052545 | 0.0005233 | 85725785.9352 | 2870011.5847 | 4625.6132 | 1.5419 | 0.3443 | 0.007405 | 8.1573 | 31.5271 | 31.3981 | 28.7001 | 7.405
| 0.023 |  | 8.1487e-06 | 0.00052569 | 0.00052353 | 85986305.7027 | 2878597.1893 | 4612.3502 | 1.5375 | 0.34446 | 0.0074395 | 8.1487 | 31.5412 | 31.4118 | 28.786 | 7.4395
| 0.0231 |  | 8.1401e-06 | 0.00052592 | 0.00052376 | 86247656.5126 | 2887208.8874 | 4599.0478 | 1.533 | 0.34461 | 0.0074739 | 8.1401 | 31.5553 | 31.4256 | 28.8721 | 7.4739
| 0.0232 |  | 8.1315e-06 | 0.00052616 | 0.00052399 | 86509840.6744 | 2895846.7623 | 4585.7058 | 1.5286 | 0.34476 | 0.0075084 | 8.1315 | 31.5694 | 31.4392 | 28.9585 | 7.5084
| 0.0233 |  | 8.1229e-06 | 0.00052639 | 0.00052421 | 86772860.4981 | 2904510.8973 | 4572.3242 | 1.5241 | 0.34492 | 0.0075429 | 8.1229 | 31.5834 | 31.4529 | 29.0451 | 7.5429
| 0.0234 |  | 8.1143e-06 | 0.00052662 | 0.00052444 | 87036718.2939 | 2913201.3763 | 4558.9028 | 1.5196 | 0.34507 | 0.0075774 | 8.1143 | 31.5974 | 31.4664 | 29.132 | 7.5774
| 0.0235 |  | 8.1057e-06 | 0.00052686 | 0.00052467 | 87301416.3716 | 2921918.283 | 4545.4415 | 1.5151 | 0.34522 | 0.0076119 | 8.1057 | 31.6113 | 31.48 | 29.2192 | 7.6119
| 0.0236 |  | 8.097e-06 | 0.00052709 | 0.00052489 | 87566957.0415 | 2930661.7017 | 4531.9402 | 1.5106 | 0.34537 | 0.0076464 | 8.097 | 31.6252 | 31.4935 | 29.3066 | 7.6464
| 0.0237 |  | 8.0884e-06 | 0.00052732 | 0.00052512 | 87833342.6134 | 2939431.7167 | 4518.3988 | 1.5061 | 0.34552 | 0.007681 | 8.0884 | 31.6391 | 31.5069 | 29.3943 | 7.681
| 0.0238 |  | 8.0798e-06 | 0.00052755 | 0.00052534 | 88100575.397 | 2948228.4126 | 4504.817 | 1.5016 | 0.34567 | 0.0077155 | 8.0798 | 31.6529 | 31.5204 | 29.4823 | 7.7155
| 0.0239 |  | 8.0711e-06 | 0.00052778 | 0.00052556 | 88368657.7016 | 2957051.8742 | 4491.1948 | 1.4971 | 0.34582 | 0.0077501 | 8.0711 | 31.6667 | 31.5337 | 29.5705 | 7.7501
| 0.024 |  | 8.0625e-06 | 0.00052801 | 0.00052578 | 88637591.8361 | 2965902.1867 | 4477.5321 | 1.4925 | 0.34597 | 0.0077847 | 8.0625 | 31.6804 | 31.5471 | 29.659 | 7.7847
| 0.0241 |  | 8.0538e-06 | 0.00052824 | 0.00052601 | 88907380.1088 | 2974779.4353 | 4463.8287 | 1.4879 | 0.34612 | 0.0078193 | 8.0538 | 31.6941 | 31.5603 | 29.7478 | 7.8193
| 0.0242 |  | 8.0452e-06 | 0.00052846 | 0.00052623 | 89178024.8275 | 2983683.7055 | 4450.0845 | 1.4834 | 0.34627 | 0.0078539 | 8.0452 | 31.7078 | 31.5736 | 29.8368 | 7.8539
| 0.0243 |  | 8.0365e-06 | 0.00052869 | 0.00052645 | 89449528.2993 | 2992615.0832 | 4436.2994 | 1.4788 | 0.34642 | 0.0078886 | 8.0365 | 31.7214 | 31.5868 | 29.9262 | 7.8886
| 0.0244 |  | 8.0279e-06 | 0.00052892 | 0.00052667 | 89721892.8302 | 3001573.6543 | 4422.4732 | 1.4742 | 0.34657 | 0.0079232 | 8.0279 | 31.7349 | 31.6 | 30.0157 | 7.9232
| 0.0245 |  | 8.0192e-06 | 0.00052914 | 0.00052688 | 89995120.7256 | 3010559.5049 | 4408.6059 | 1.4695 | 0.34671 | 0.0079579 | 8.0192 | 31.7485 | 31.6131 | 30.1056 | 7.9579
| 0.0246 |  | 8.0105e-06 | 0.00052937 | 0.0005271 | 90269214.2897 | 3019572.7217 | 4394.6972 | 1.4649 | 0.34686 | 0.0079926 | 8.0105 | 31.762 | 31.6261 | 30.1957 | 7.9926
| 0.0247 |  | 8.0019e-06 | 0.00052959 | 0.00052732 | 90544175.8255 | 3028613.3912 | 4380.747 | 1.4602 | 0.34701 | 0.0080272 | 8.0019 | 31.7754 | 31.6392 | 30.2861 | 8.0272
| 0.0248 |  | 7.9932e-06 | 0.00052981 | 0.00052754 | 90820007.6348 | 3037681.6004 | 4366.7553 | 1.4556 | 0.34715 | 0.008062 | 7.9932 | 31.7888 | 31.6521 | 30.3768 | 8.062
| 0.0249 |  | 7.9845e-06 | 0.00053004 | 0.00052775 | 91096712.0181 | 3046777.4363 | 4352.7219 | 1.4509 | 0.3473 | 0.0080967 | 7.9845 | 31.8021 | 31.6651 | 30.4678 | 8.0967
| 0.025 |  | 7.9758e-06 | 0.00053026 | 0.00052797 | 91374291.2744 | 3055900.9865 | 4338.6466 | 1.4462 | 0.34744 | 0.0081314 | 7.9758 | 31.8155 | 31.678 | 30.559 | 8.1314
| 0.0251 |  | 7.9671e-06 | 0.00053048 | 0.00052818 | 91652747.7011 | 3065052.3385 | 4324.5293 | 1.4415 | 0.34759 | 0.0081662 | 7.9671 | 31.8287 | 31.6908 | 30.6505 | 8.1662
| 0.0252 |  | 7.9585e-06 | 0.0005307 | 0.00052839 | 91932083.5938 | 3074231.58 | 4310.3699 | 1.4368 | 0.34773 | 0.0082009 | 7.9585 | 31.842 | 31.7036 | 30.7423 | 8.2009
| 0.0253 |  | 7.9498e-06 | 0.00053092 | 0.00052861 | 92212301.2465 | 3083438.7993 | 4296.1683 | 1.4321 | 0.34787 | 0.0082357 | 7.9498 | 31.8551 | 31.7164 | 30.8344 | 8.2357
| 0.0254 |  | 7.9411e-06 | 0.00053114 | 0.00052882 | 92493402.9512 | 3092674.0845 | 4281.9243 | 1.4273 | 0.34802 | 0.0082705 | 7.9411 | 31.8683 | 31.7291 | 30.9267 | 8.2705
| 0.0255 |  | 7.9324e-06 | 0.00053136 | 0.00052903 | 92775390.9976 | 3101937.5242 | 4267.6378 | 1.4225 | 0.34816 | 0.0083053 | 7.9324 | 31.8814 | 31.7418 | 31.0194 | 8.3053
| 0.0256 |  | 7.9237e-06 | 0.00053157 | 0.00052924 | 93058267.6737 | 3111229.2071 | 4253.3086 | 1.4178 | 0.3483 | 0.0083401 | 7.9237 | 31.8944 | 31.7544 | 31.1123 | 8.3401
| 0.0257 |  | 7.915e-06 | 0.00053179 | 0.00052945 | 93342035.2648 | 3120549.2223 | 4238.9367 | 1.413 | 0.34844 | 0.008375 | 7.915 | 31.9074 | 31.767 | 31.2055 | 8.375
| 0.0258 |  | 7.9063e-06 | 0.00053201 | 0.00052966 | 93626696.054 | 3129897.6588 | 4224.5218 | 1.4082 | 0.34858 | 0.0084098 | 7.9063 | 31.9204 | 31.7795 | 31.299 | 8.4098
| 0.0259 |  | 7.8975e-06 | 0.00053222 | 0.00052987 | 93912252.3219 | 3139274.6062 | 4210.0639 | 1.4034 | 0.34872 | 0.0084447 | 7.8975 | 31.9333 | 31.792 | 31.3927 | 8.4447
| 0.026 |  | 7.8888e-06 | 0.00053244 | 0.00053007 | 94198706.3463 | 3148680.1542 | 4195.5628 | 1.3985 | 0.34886 | 0.0084796 | 7.8888 | 31.9462 | 31.8045 | 31.4868 | 8.4796
| 0.0261 |  | 7.8801e-06 | 0.00053265 | 0.00053028 | 94486060.4023 | 3158114.3925 | 4181.0184 | 1.3937 | 0.349 | 0.0085145 | 7.8801 | 31.959 | 31.8169 | 31.5811 | 8.5145
| 0.0262 |  | 7.8714e-06 | 0.00053286 | 0.00053049 | 94774316.7621 | 3167577.4114 | 4166.4305 | 1.3888 | 0.34914 | 0.0085494 | 7.8714 | 31.9718 | 31.8292 | 31.6758 | 8.5494
| 0.0263 |  | 7.8627e-06 | 0.00053308 | 0.00053069 | 95063477.6949 | 3177069.3011 | 4151.799 | 1.3839 | 0.34928 | 0.0085843 | 7.8627 | 31.9846 | 31.8415 | 31.7707 | 8.5843
| 0.0264 |  | 7.8539e-06 | 0.00053329 | 0.0005309 | 95353545.4665 | 3186590.1522 | 4137.1238 | 1.379 | 0.34942 | 0.0086192 | 7.8539 | 31.9973 | 31.8538 | 31.8659 | 8.6192
| 0.0265 |  | 7.8452e-06 | 0.0005335 | 0.0005311 | 95644522.3397 | 3196140.0556 | 4122.4047 | 1.3741 | 0.34956 | 0.0086542 | 7.8452 | 32.0099 | 31.866 | 31.9614 | 8.6542
| 0.0266 |  | 7.8365e-06 | 0.00053371 | 0.0005313 | 95936410.5736 | 3205719.1023 | 4107.6417 | 1.3692 | 0.34969 | 0.0086891 | 7.8365 | 32.0225 | 31.8782 | 32.0572 | 8.6891
| 0.0267 |  | 7.8277e-06 | 0.00053392 | 0.00053151 | 96229212.4239 | 3215327.3834 | 4092.8344 | 1.3643 | 0.34983 | 0.0087241 | 7.8277 | 32.0351 | 31.8903 | 32.1533 | 8.7241
| 0.0268 |  | 7.819e-06 | 0.00053413 | 0.00053171 | 96522930.1425 | 3224964.9906 | 4077.9829 | 1.3593 | 0.34997 | 0.0087591 | 7.819 | 32.0476 | 31.9024 | 32.2496 | 8.7591
| 0.0269 |  | 7.8102e-06 | 0.00053434 | 0.00053191 | 96817565.9775 | 3234632.0154 | 4063.087 | 1.3544 | 0.3501 | 0.0087941 | 7.8102 | 32.0601 | 31.9144 | 32.3463 | 8.7941
| 0.027 |  | 7.8015e-06 | 0.00053454 | 0.00053211 | 97113122.1729 | 3244328.5498 | 4048.1465 | 1.3494 | 0.35024 | 0.0088291 | 7.8015 | 32.0725 | 31.9264 | 32.4433 | 8.8291
| 0.0271 |  | 7.7927e-06 | 0.00053475 | 0.00053231 | 97409600.9686 | 3254054.6859 | 4033.1613 | 1.3444 | 0.35037 | 0.0088642 | 7.7927 | 32.0849 | 31.9384 | 32.5405 | 8.8642
| 0.0272 |  | 7.784e-06 | 0.00053495 | 0.0005325 | 97707004.6003 | 3263810.5162 | 4018.1313 | 1.3394 | 0.35051 | 0.0088992 | 7.784 | 32.0973 | 31.9503 | 32.6381 | 8.8992
| 0.0273 |  | 7.7752e-06 | 0.00053516 | 0.0005327 | 98005335.2992 | 3273596.1332 | 4003.0563 | 1.3344 | 0.35064 | 0.0089343 | 7.7752 | 32.1096 | 31.9621 | 32.736 | 8.9343
| 0.0274 |  | 7.7664e-06 | 0.00053536 | 0.0005329 | 98304595.2918 | 3283411.6297 | 3987.9362 | 1.3293 | 0.35077 | 0.0089693 | 7.7664 | 32.1218 | 31.9739 | 32.8341 | 8.9693
| 0.0275 |  | 7.7577e-06 | 0.00053557 | 0.00053309 | 98604786.8001 | 3293257.0988 | 3972.7708 | 1.3243 | 0.35091 | 0.0090044 | 7.7577 | 32.134 | 31.9856 | 32.9326 | 9.0044
| 0.0276 |  | 7.7489e-06 | 0.00053577 | 0.00053329 | 98905912.0409 | 3303132.6338 | 3957.56 | 1.3192 | 0.35104 | 0.0090395 | 7.7489 | 32.1462 | 31.9973 | 33.0313 | 9.0395
| 0.0277 |  | 7.7401e-06 | 0.00053597 | 0.00053348 | 99207973.2264 | 3313038.328 | 3942.3037 | 1.3141 | 0.35117 | 0.0090746 | 7.7401 | 32.1583 | 32.009 | 33.1304 | 9.0746
| 0.0278 |  | 7.7313e-06 | 0.00053617 | 0.00053368 | 99510972.5631 | 3322974.2753 | 3927.0017 | 1.309 | 0.3513 | 0.0091097 | 7.7313 | 32.1703 | 32.0206 | 33.2297 | 9.1097
| 0.0279 |  | 7.7226e-06 | 0.00053637 | 0.00053387 | 99814912.2526 | 3332940.5696 | 3911.6538 | 1.3039 | 0.35143 | 0.0091449 | 7.7226 | 32.1823 | 32.0322 | 33.3294 | 9.1449
| 0.028 |  | 7.7138e-06 | 0.00053657 | 0.00053406 | 100119794.4906 | 3342937.3049 | 3896.26 | 1.2988 | 0.35156 | 0.00918 | 7.7138 | 32.1943 | 32.0437 | 33.4294 | 9.18
| 0.0281 |  | 7.705e-06 | 0.00053677 | 0.00053425 | 100425621.4673 | 3352964.5757 | 3880.8201 | 1.2936 | 0.35169 | 0.0092152 | 7.705 | 32.2062 | 32.0551 | 33.5296 | 9.2152
| 0.0282 |  | 7.6962e-06 | 0.00053697 | 0.00053444 | 100732395.3672 | 3363022.4766 | 3865.334 | 1.2884 | 0.35182 | 0.0092504 | 7.6962 | 32.2181 | 32.0665 | 33.6302 | 9.2504
| 0.0283 |  | 7.6874e-06 | 0.00053717 | 0.00053463 | 101040118.3685 | 3373111.1022 | 3849.8014 | 1.2833 | 0.35195 | 0.0092856 | 7.6874 | 32.2299 | 32.0779 | 33.7311 | 9.2856
| 0.0284 |  | 7.6786e-06 | 0.00053736 | 0.00053482 | 101348792.6434 | 3383230.5478 | 3834.2223 | 1.2781 | 0.35208 | 0.0093208 | 7.6786 | 32.2417 | 32.0892 | 33.8323 | 9.3208
| 0.0285 |  | 7.6698e-06 | 0.00053756 | 0.00053501 | 101658420.3577 | 3393380.9084 | 3818.5965 | 1.2729 | 0.35221 | 0.009356 | 7.6698 | 32.2534 | 32.1005 | 33.9338 | 9.356
| 0.0286 |  | 7.661e-06 | 0.00053775 | 0.0005352 | 101969003.6708 | 3403562.2796 | 3802.9239 | 1.2676 | 0.35233 | 0.0093912 | 7.661 | 32.2651 | 32.1117 | 34.0356 | 9.3912
| 0.0287 |  | 7.6522e-06 | 0.00053795 | 0.00053538 | 102280544.7353 | 3413774.7571 | 3787.2043 | 1.2624 | 0.35246 | 0.0094264 | 7.6522 | 32.2768 | 32.1229 | 34.1377 | 9.4264
| 0.0288 |  | 7.6434e-06 | 0.00053814 | 0.00053557 | 102593045.6968 | 3424018.4366 | 3771.4376 | 1.2571 | 0.35258 | 0.0094617 | 7.6434 | 32.2884 | 32.134 | 34.2402 | 9.4617
| 0.0289 |  | 7.6346e-06 | 0.00053833 | 0.00053575 | 102906508.6942 | 3434293.4143 | 3755.6237 | 1.2519 | 0.35271 | 0.009497 | 7.6346 | 32.2999 | 32.1451 | 34.3429 | 9.497
| 0.029 |  | 7.6258e-06 | 0.00053852 | 0.00053593 | 103220935.8588 | 3444599.7865 | 3739.7623 | 1.2466 | 0.35284 | 0.0095322 | 7.6258 | 32.3114 | 32.1561 | 34.446 | 9.5322
| 0.0291 |  | 7.6169e-06 | 0.00053871 | 0.00053612 | 103536329.3148 | 3454937.6498 | 3723.8534 | 1.2413 | 0.35296 | 0.0095675 | 7.6169 | 32.3228 | 32.1671 | 34.5494 | 9.5675
| 0.0292 |  | 7.6081e-06 | 0.0005389 | 0.0005363 | 103852691.1786 | 3465307.1008 | 3707.8968 | 1.236 | 0.35308 | 0.0096028 | 7.6081 | 32.3342 | 32.178 | 34.6531 | 9.6028
| 0.0293 |  | 7.5993e-06 | 0.00053909 | 0.00053648 | 104170023.5589 | 3475708.2365 | 3691.8923 | 1.2306 | 0.35321 | 0.0096381 | 7.5993 | 32.3456 | 32.1888 | 34.7571 | 9.6381
| 0.0294 |  | 7.5905e-06 | 0.00053928 | 0.00053666 | 104488328.5565 | 3486141.1542 | 3675.8399 | 1.2253 | 0.35333 | 0.0096735 | 7.5905 | 32.3569 | 32.1997 | 34.8614 | 9.6735
| 0.0295 |  | 7.5816e-06 | 0.00053947 | 0.00053684 | 104807608.264 | 3496605.951 | 3659.7393 | 1.2199 | 0.35345 | 0.0097088 | 7.5816 | 32.3681 | 32.2104 | 34.9661 | 9.7088
| 0.0296 |  | 7.5728e-06 | 0.00053966 | 0.00053702 | 105127864.7656 | 3507102.7246 | 3643.5904 | 1.2145 | 0.35357 | 0.0097442 | 7.5728 | 32.3793 | 32.2211 | 35.071 | 9.7442
| 0.0297 |  | 7.564e-06 | 0.00053984 | 0.0005372 | 105449100.1369 | 3517631.5729 | 3627.3931 | 1.2091 | 0.35369 | 0.0097795 | 7.564 | 32.3905 | 32.2318 | 35.1763 | 9.7795
| 0.0298 |  | 7.5551e-06 | 0.00054003 | 0.00053737 | 105771316.445 | 3528192.5937 | 3611.1472 | 1.2037 | 0.35382 | 0.0098149 | 7.5551 | 32.4016 | 32.2424 | 35.2819 | 9.8149
| 0.0299 |  | 7.5463e-06 | 0.00054021 | 0.00053755 | 106094515.7479 | 3538785.8853 | 3594.8525 | 1.1983 | 0.35394 | 0.0098503 | 7.5463 | 32.4126 | 32.253 | 35.3879 | 9.8503
| 0.03 |  | 7.5374e-06 | 0.00054039 | 0.00053773 | 106418700.0944 | 3549411.5461 | 3578.509 | 1.1928 | 0.35406 | 0.0098857 | 7.5374 | 32.4236 | 32.2635 | 35.4941 | 9.8857
| 0.0301 |  | 7.5286e-06 | 0.00054058 | 0.0005379 | 106743871.524 | 3560069.6747 | 3562.1165 | 1.1874 | 0.35417 | 0.0099211 | 7.5286 | 32.4346 | 32.274 | 35.6007 | 9.9211
| 0.0302 |  | 7.5197e-06 | 0.00054076 | 0.00053807 | 107070032.0668 | 3570760.3699 | 3545.6748 | 1.1819 | 0.35429 | 0.0099565 | 7.5197 | 32.4455 | 32.2844 | 35.7076 | 9.9565
| 0.0303 |  | 7.5109e-06 | 0.00054094 | 0.00053825 | 107397183.7429 | 3581483.7307 | 3529.1837 | 1.1764 | 0.35441 | 0.009992 | 7.5109 | 32.4563 | 32.2947 | 35.8148 | 9.992
| 0.0304 |  | 7.502e-06 | 0.00054112 | 0.00053842 | 107725328.5627 | 3592239.8563 | 3512.6432 | 1.1709 | 0.35453 | 0.010027 | 7.502 | 32.4671 | 32.3051 | 35.9224 | 10.0274
| 0.0305 |  | 7.4931e-06 | 0.0005413 | 0.00053859 | 108054468.5261 | 3603028.8461 | 3496.0531 | 1.1654 | 0.35464 | 0.010063 | 7.4931 | 32.4779 | 32.3153 | 36.0303 | 10.0629
| 0.0306 |  | 7.4843e-06 | 0.00054148 | 0.00053876 | 108384605.6228 | 3613850.7999 | 3479.4132 | 1.1598 | 0.35476 | 0.010098 | 7.4843 | 32.4886 | 32.3255 | 36.1385 | 10.0983
| 0.0307 |  | 7.4754e-06 | 0.00054165 | 0.00053893 | 108715741.8319 | 3624705.8172 | 3462.7233 | 1.1542 | 0.35488 | 0.010134 | 7.4754 | 32.4992 | 32.3357 | 36.2471 | 10.1338
| 0.0308 |  | 7.4665e-06 | 0.00054183 | 0.0005391 | 109047879.1216 | 3635593.9983 | 3445.9834 | 1.1487 | 0.35499 | 0.010169 | 7.4665 | 32.5098 | 32.3458 | 36.3559 | 10.1693
| 0.0309 |  | 7.4577e-06 | 0.00054201 | 0.00053926 | 109381019.449 | 3646515.4432 | 3429.1932 | 1.1431 | 0.35511 | 0.010205 | 7.4577 | 32.5204 | 32.3558 | 36.4652 | 10.2048
| 0.031 |  | 7.4488e-06 | 0.00054218 | 0.00053943 | 109715164.76 | 3657470.2524 | 3412.3527 | 1.1375 | 0.35522 | 0.01024 | 7.4488 | 32.5309 | 32.3658 | 36.5747 | 10.2403
| 0.0311 |  | 7.4399e-06 | 0.00054236 | 0.0005396 | 110050316.989 | 3668458.5265 | 3395.4616 | 1.1318 | 0.35533 | 0.010276 | 7.4399 | 32.5413 | 32.3757 | 36.6846 | 10.2759
| 0.0312 |  | 7.431e-06 | 0.00054253 | 0.00053976 | 110386478.0585 | 3679480.3663 | 3378.5198 | 1.1262 | 0.35545 | 0.010311 | 7.431 | 32.5517 | 32.3856 | 36.7948 | 10.3114
| 0.0313 |  | 7.4222e-06 | 0.0005427 | 0.00053992 | 110723649.8791 | 3690535.8726 | 3361.5272 | 1.1205 | 0.35556 | 0.010347 | 7.4222 | 32.5621 | 32.3955 | 36.9054 | 10.3469
| 0.0314 |  | 7.4133e-06 | 0.00054287 | 0.00054009 | 111061834.3494 | 3701625.1469 | 3344.4836 | 1.1148 | 0.35567 | 0.010383 | 7.4133 | 32.5724 | 32.4053 | 37.0163 | 10.3825
| 0.0315 |  | 7.4044e-06 | 0.00054304 | 0.00054025 | 111401033.3552 | 3712748.2902 | 3327.3889 | 1.1091 | 0.35578 | 0.010418 | 7.4044 | 32.5826 | 32.415 | 37.1275 | 10.4181
| 0.0316 |  | 7.3955e-06 | 0.00054321 | 0.00054041 | 111741248.7699 | 3723905.4044 | 3310.2429 | 1.1034 | 0.35589 | 0.010454 | 7.3955 | 32.5928 | 32.4247 | 37.2391 | 10.4537
| 0.0317 |  | 7.3866e-06 | 0.00054338 | 0.00054057 | 112082482.4537 | 3735096.5909 | 3293.0454 | 1.0977 | 0.356 | 0.010489 | 7.3866 | 32.6029 | 32.4343 | 37.351 | 10.4893
| 0.0318 |  | 7.3777e-06 | 0.00054355 | 0.00054073 | 112424736.2538 | 3746321.9518 | 3275.7963 | 1.0919 | 0.35611 | 0.010525 | 7.3777 | 32.613 | 32.4438 | 37.4632 | 10.5249
| 0.0319 |  | 7.3688e-06 | 0.00054372 | 0.00054089 | 112768012.004 | 3757581.5893 | 3258.4954 | 1.0862 | 0.35622 | 0.01056 | 7.3688 | 32.623 | 32.4534 | 37.5758 | 10.5605
| 0.032 |  | 7.3599e-06 | 0.00054388 | 0.00054105 | 113112311.5243 | 3768875.6054 | 3241.1427 | 1.0804 | 0.35633 | 0.010596 | 7.3599 | 32.633 | 32.4628 | 37.6888 | 10.5961
| 0.0321 |  | 7.351e-06 | 0.00054405 | 0.0005412 | 113457636.6208 | 3780204.1028 | 3223.7378 | 1.0746 | 0.35644 | 0.010632 | 7.351 | 32.6429 | 32.4722 | 37.802 | 10.6317
| 0.0322 |  | 7.3421e-06 | 0.00054421 | 0.00054136 | 113803989.0855 | 3791567.1841 | 3206.2808 | 1.0688 | 0.35654 | 0.010667 | 7.3421 | 32.6528 | 32.4816 | 37.9157 | 10.6674
| 0.0323 |  | 7.3332e-06 | 0.00054438 | 0.00054151 | 114151370.6958 | 3802964.9521 | 3188.7713 | 1.0629 | 0.35665 | 0.010703 | 7.3332 | 32.6626 | 32.4909 | 38.0296 | 10.7031
| 0.0324 |  | 7.3242e-06 | 0.00054454 | 0.00054167 | 114499783.2145 | 3814397.5098 | 3171.2094 | 1.0571 | 0.35676 | 0.010739 | 7.3242 | 32.6724 | 32.5001 | 38.144 | 10.7387
| 0.0325 |  | 7.3153e-06 | 0.0005447 | 0.00054182 | 114849228.3894 | 3825864.9604 | 3153.5947 | 1.0512 | 0.35686 | 0.010774 | 7.3153 | 32.6821 | 32.5093 | 38.2586 | 10.7744
| 0.0326 |  | 7.3064e-06 | 0.00054486 | 0.00054197 | 115199707.9531 | 3837367.4072 | 3135.9272 | 1.0453 | 0.35697 | 0.01081 | 7.3064 | 32.6917 | 32.5184 | 38.3737 | 10.8101
| 0.0327 |  | 7.2975e-06 | 0.00054502 | 0.00054212 | 115551223.6225 | 3848904.9538 | 3118.2067 | 1.0394 | 0.35707 | 0.010846 | 7.2975 | 32.7013 | 32.5275 | 38.489 | 10.8458
| 0.0328 |  | 7.2886e-06 | 0.00054518 | 0.00054228 | 115903777.0989 | 3860477.7038 | 3100.433 | 1.0335 | 0.35718 | 0.010882 | 7.2886 | 32.7109 | 32.5365 | 38.6048 | 10.8815
| 0.0329 |  | 7.2796e-06 | 0.00054534 | 0.00054242 | 116257370.0675 | 3872085.7612 | 3082.606 | 1.0275 | 0.35728 | 0.010917 | 7.2796 | 32.7204 | 32.5455 | 38.7209 | 10.9172
| 0.033 |  | 7.2707e-06 | 0.0005455 | 0.00054257 | 116612004.1971 | 3883729.2299 | 3064.7255 | 1.0216 | 0.35738 | 0.010953 | 7.2707 | 32.7298 | 32.5544 | 38.8373 | 10.953
| 0.0331 |  | 7.2618e-06 | 0.00054565 | 0.00054272 | 116967681.14 | 3895408.2142 | 3046.7915 | 1.0156 | 0.35748 | 0.010989 | 7.2618 | 32.7392 | 32.5632 | 38.9541 | 10.9887
| 0.0332 |  | 7.2528e-06 | 0.00054581 | 0.00054287 | 117324402.5314 | 3907122.8183 | 3028.8036 | 1.0096 | 0.35758 | 0.011024 | 7.2528 | 32.7486 | 32.572 | 39.0712 | 11.0245
| 0.0333 |  | 7.2439e-06 | 0.00054596 | 0.00054301 | 117682169.9894 | 3918873.147 | 3010.7617 | 1.0036 | 0.35768 | 0.01106 | 7.2439 | 32.7578 | 32.5808 | 39.1887 | 11.0602
| 0.0334 |  | 7.2349e-06 | 0.00054612 | 0.00054316 | 118040985.1147 | 3930659.3047 | 2992.6658 | 0.99756 | 0.35778 | 0.011096 | 7.2349 | 32.767 | 32.5894 | 39.3066 | 11.096
| 0.0335 |  | 7.226e-06 | 0.00054627 | 0.0005433 | 118400849.49 | 3942481.3965 | 2974.5156 | 0.99151 | 0.35788 | 0.011132 | 7.226 | 32.7762 | 32.5981 | 39.4248 | 11.1318
| 0.0336 |  | 7.2171e-06 | 0.00054642 | 0.00054344 | 118761764.6802 | 3954339.5272 | 2956.311 | 0.98544 | 0.35798 | 0.011168 | 7.2171 | 32.7853 | 32.6066 | 39.5434 | 11.1676
| 0.0337 |  | 7.2081e-06 | 0.00054657 | 0.00054359 | 119123732.2315 | 3966233.802 | 2938.0518 | 0.97935 | 0.35808 | 0.011203 | 7.2081 | 32.7944 | 32.6152 | 39.6623 | 11.2034
| 0.0338 |  | 7.1992e-06 | 0.00054672 | 0.00054373 | 119486753.6716 | 3978164.3263 | 2919.7379 | 0.97325 | 0.35818 | 0.011239 | 7.1992 | 32.8034 | 32.6236 | 39.7816 | 11.2392
| 0.0339 |  | 7.1902e-06 | 0.00054687 | 0.00054387 | 119850830.5093 | 3990131.2055 | 2901.3691 | 0.96712 | 0.35828 | 0.011275 | 7.1902 | 32.8123 | 32.632 | 39.9013 | 11.275
| 0.034 |  | 7.1812e-06 | 0.00054702 | 0.00054401 | 120215964.2339 | 4002134.5453 | 2882.9452 | 0.96098 | 0.35837 | 0.011311 | 7.1812 | 32.8212 | 32.6403 | 40.0213 | 11.3108
| 0.0341 |  | 7.1723e-06 | 0.00054717 | 0.00054414 | 120582156.3151 | 4014174.4513 | 2864.4661 | 0.95482 | 0.35847 | 0.011347 | 7.1723 | 32.83 | 32.6486 | 40.1417 | 11.3467
| 0.0342 |  | 7.1633e-06 | 0.00054731 | 0.00054428 | 120949408.2029 | 4026251.0295 | 2845.9316 | 0.94864 | 0.35856 | 0.011383 | 7.1633 | 32.8388 | 32.6568 | 40.2625 | 11.3825
| 0.0343 |  | 7.1544e-06 | 0.00054746 | 0.00054442 | 121317721.3268 | 4038364.386 | 2827.3416 | 0.94245 | 0.35866 | 0.011418 | 7.1544 | 32.8475 | 32.665 | 40.3836 | 11.4184
| 0.0344 |  | 7.1454e-06 | 0.0005476 | 0.00054455 | 121687097.0959 | 4050514.6269 | 2808.6959 | 0.93623 | 0.35875 | 0.011454 | 7.1454 | 32.8562 | 32.6731 | 40.5051 | 11.4543
| 0.0345 |  | 7.1364e-06 | 0.00054775 | 0.00054469 | 122057536.8982 | 4062701.8586 | 2789.9943 | 0.93 | 0.35884 | 0.01149 | 7.1364 | 32.8648 | 32.6812 | 40.627 | 11.4902
| 0.0346 |  | 7.1275e-06 | 0.00054789 | 0.00054482 | 122429042.1006 | 4074926.1876 | 2771.2367 | 0.92375 | 0.35894 | 0.011526 | 7.1275 | 32.8734 | 32.6892 | 40.7493 | 11.526
| 0.0347 |  | 7.1185e-06 | 0.00054803 | 0.00054495 | 122801614.0486 | 4087187.7204 | 2752.4229 | 0.91747 | 0.35903 | 0.011562 | 7.1185 | 32.8818 | 32.6971 | 40.8719 | 11.5619
| 0.0348 |  | 7.1095e-06 | 0.00054817 | 0.00054508 | 123175254.0654 | 4099486.5638 | 2733.5528 | 0.91118 | 0.35912 | 0.011598 | 7.1095 | 32.8903 | 32.705 | 40.9949 | 11.5978
| 0.0349 |  | 7.1005e-06 | 0.00054831 | 0.00054521 | 123549963.4525 | 4111822.8246 | 2714.6262 | 0.90488 | 0.35921 | 0.011634 | 7.1005 | 32.8987 | 32.7128 | 41.1182 | 11.6338
| 0.035 |  | 7.0916e-06 | 0.00054845 | 0.00054534 | 123925743.4883 | 4124196.61 | 2695.6429 | 0.89855 | 0.3593 | 0.01167 | 7.0916 | 32.907 | 32.7205 | 41.242 | 11.6697
| 0.0351 |  | 7.0826e-06 | 0.00054859 | 0.00054547 | 124302595.4286 | 4136608.0269 | 2676.6028 | 0.8922 | 0.35939 | 0.011706 | 7.0826 | 32.9152 | 32.7282 | 41.3661 | 11.7056
| 0.0352 |  | 7.0736e-06 | 0.00054872 | 0.0005456 | 124680520.5059 | 4149057.1827 | 2657.5058 | 0.88584 | 0.35948 | 0.011742 | 7.0736 | 32.9234 | 32.7358 | 41.4906 | 11.7416
| 0.0353 |  | 7.0646e-06 | 0.00054886 | 0.00054572 | 125059519.9289 | 4161544.1848 | 2638.3515 | 0.87945 | 0.35957 | 0.011778 | 7.0646 | 32.9316 | 32.7434 | 41.6154 | 11.7775
| 0.0354 |  | 7.0556e-06 | 0.00054899 | 0.00054585 | 125439594.8825 | 4174069.1405 | 2619.14 | 0.87305 | 0.35966 | 0.011813 | 7.0556 | 32.9397 | 32.7509 | 41.7407 | 11.8135
| 0.0355 |  | 7.0466e-06 | 0.00054913 | 0.00054597 | 125820746.5272 | 4186632.1576 | 2599.871 | 0.86662 | 0.35974 | 0.011849 | 7.0466 | 32.9477 | 32.7584 | 41.8663 | 11.8495
| 0.0356 |  | 7.0376e-06 | 0.00054926 | 0.0005461 | 126202975.9989 | 4199233.3437 | 2580.5443 | 0.86018 | 0.35983 | 0.011885 | 7.0376 | 32.9557 | 32.7658 | 41.9923 | 11.8854
| 0.0357 |  | 7.0286e-06 | 0.00054939 | 0.00054622 | 126586284.4082 | 4211872.8067 | 2561.1599 | 0.85372 | 0.35992 | 0.011921 | 7.0286 | 32.9636 | 32.7731 | 42.1187 | 11.9214
| 0.0358 |  | 7.0196e-06 | 0.00054952 | 0.00054634 | 126970672.8404 | 4224550.6546 | 2541.7175 | 0.84724 | 0.36 | 0.011957 | 7.0196 | 32.9714 | 32.7804 | 42.2455 | 11.9574
| 0.0359 |  | 7.0106e-06 | 0.00054965 | 0.00054646 | 127356142.355 | 4237266.9953 | 2522.2169 | 0.84074 | 0.36008 | 0.011993 | 7.0106 | 32.9792 | 32.7876 | 42.3727 | 11.9934
| 0.036 |  | 7.0016e-06 | 0.00054978 | 0.00054658 | 127742693.9853 | 4250021.9372 | 2502.6581 | 0.83422 | 0.36017 | 0.012029 | 7.0016 | 32.9869 | 32.7947 | 42.5002 | 12.0294
| 0.0361 |  | 6.9926e-06 | 0.00054991 | 0.0005467 | 128130328.7381 | 4262815.5883 | 2483.0408 | 0.82768 | 0.36025 | 0.012065 | 6.9926 | 32.9946 | 32.8018 | 42.6282 | 12.0655
| 0.0362 |  | 6.9836e-06 | 0.00055004 | 0.00054681 | 128519047.5929 | 4275648.0571 | 2463.3649 | 0.82112 | 0.36033 | 0.012101 | 6.9836 | 33.0022 | 32.8089 | 42.7565 | 12.1015
| 0.0363 |  | 6.9746e-06 | 0.00055016 | 0.00054693 | 128908851.5024 | 4288519.4521 | 2443.6303 | 0.81454 | 0.36042 | 0.012138 | 6.9746 | 33.0098 | 32.8158 | 42.8852 | 12.1375
| 0.0364 |  | 6.9656e-06 | 0.00055029 | 0.00054705 | 129299741.391 | 4301429.8817 | 2423.8367 | 0.80795 | 0.3605 | 0.012174 | 6.9656 | 33.0173 | 32.8227 | 43.0143 | 12.1736
| 0.0365 |  | 6.9566e-06 | 0.00055041 | 0.00054716 | 129691718.1555 | 4314379.4547 | 2403.984 | 0.80133 | 0.36058 | 0.01221 | 6.9566 | 33.0247 | 32.8296 | 43.1438 | 12.2096
| 0.0366 |  | 6.9476e-06 | 0.00055053 | 0.00054727 | 130084782.6637 | 4327368.2797 | 2384.072 | 0.79469 | 0.36066 | 0.012246 | 6.9476 | 33.0321 | 32.8364 | 43.2737 | 12.2457
| 0.0367 |  | 6.9386e-06 | 0.00055066 | 0.00054738 | 130478935.7547 | 4340396.4656 | 2364.1006 | 0.78803 | 0.36074 | 0.012282 | 6.9386 | 33.0394 | 32.8431 | 43.404 | 12.2817
| 0.0368 |  | 6.9296e-06 | 0.00055078 | 0.0005475 | 130874178.2382 | 4353464.1213 | 2344.0695 | 0.78136 | 0.36081 | 0.012318 | 6.9296 | 33.0466 | 32.8497 | 43.5346 | 12.3178
| 0.0369 |  | 6.9205e-06 | 0.0005509 | 0.00054761 | 131270510.8942 | 4366571.3558 | 2323.9788 | 0.77466 | 0.36089 | 0.012354 | 6.9205 | 33.0538 | 32.8563 | 43.6657 | 12.3539
| 0.037 |  | 6.9115e-06 | 0.00055102 | 0.00054771 | 131667934.4725 | 4379718.2781 | 2303.8281 | 0.76794 | 0.36097 | 0.01239 | 6.9115 | 33.061 | 32.8629 | 43.7972 | 12.39
| 0.0371 |  | 6.9025e-06 | 0.00055113 | 0.00054782 | 132066449.6921 | 4392904.9973 | 2283.6173 | 0.76121 | 0.36105 | 0.012426 | 6.9025 | 33.068 | 32.8693 | 43.929 | 12.4261
| 0.0372 |  | 6.8935e-06 | 0.00055125 | 0.00054793 | 132466057.2414 | 4406131.6226 | 2263.3462 | 0.75445 | 0.36112 | 0.012462 | 6.8935 | 33.075 | 32.8757 | 44.0613 | 12.4622
| 0.0373 |  | 6.8844e-06 | 0.00055137 | 0.00054803 | 132866757.7769 | 4419398.2634 | 2243.0147 | 0.74767 | 0.3612 | 0.012498 | 6.8844 | 33.082 | 32.8821 | 44.194 | 12.4983
| 0.0374 |  | 6.8754e-06 | 0.00055148 | 0.00054814 | 133268551.9236 | 4432705.0289 | 2222.6227 | 0.74087 | 0.36127 | 0.012534 | 6.8754 | 33.0888 | 32.8883 | 44.3271 | 12.5345
| 0.0375 |  | 6.8664e-06 | 0.00055159 | 0.00054824 | 133671440.2739 | 4446052.0285 | 2202.1698 | 0.73406 | 0.36135 | 0.012571 | 6.8664 | 33.0957 | 32.8945 | 44.4605 | 12.5706
| 0.0376 |  | 6.8574e-06 | 0.00055171 | 0.00054834 | 134075423.3877 | 4459439.3717 | 2181.6561 | 0.72722 | 0.36142 | 0.012607 | 6.8574 | 33.1024 | 32.9007 | 44.5944 | 12.6067
| 0.0377 |  | 6.8483e-06 | 0.00055182 | 0.00054845 | 134480501.7915 | 4472867.1679 | 2161.0813 | 0.72036 | 0.36149 | 0.012643 | 6.8483 | 33.1091 | 32.9068 | 44.7287 | 12.6429
| 0.0378 |  | 6.8393e-06 | 0.00055193 | 0.00054855 | 134886675.9782 | 4486335.5268 | 2140.4452 | 0.71348 | 0.36156 | 0.012679 | 6.8393 | 33.1157 | 32.9128 | 44.8634 | 12.679
| 0.0379 |  | 6.8302e-06 | 0.00055204 | 0.00054865 | 135293946.4067 | 4499844.5579 | 2119.7478 | 0.70658 | 0.36163 | 0.012715 | 6.8302 | 33.1223 | 32.9188 | 44.9984 | 12.7152
| 0.038 |  | 6.8212e-06 | 0.00055215 | 0.00054874 | 135702313.5012 | 4513394.3709 | 2098.9887 | 0.69966 | 0.3617 | 0.012751 | 6.8212 | 33.1288 | 32.9246 | 45.1339 | 12.7513
| 0.0381 |  | 6.8122e-06 | 0.00055225 | 0.00054884 | 136111777.6511 | 4526985.0755 | 2078.1679 | 0.69272 | 0.36177 | 0.012788 | 6.8122 | 33.1353 | 32.9305 | 45.2699 | 12.7875
| 0.0382 |  | 6.8031e-06 | 0.00055236 | 0.00054894 | 136522339.2101 | 4540616.7813 | 2057.2852 | 0.68576 | 0.36184 | 0.012824 | 6.8031 | 33.1416 | 32.9362 | 45.4062 | 12.8237
| 0.0383 |  | 6.7941e-06 | 0.00055247 | 0.00054903 | 136933998.496 | 4554289.5982 | 2036.3405 | 0.67878 | 0.36191 | 0.01286 | 6.7941 | 33.1479 | 32.9419 | 45.5429 | 12.8599
| 0.0384 |  | 6.785e-06 | 0.00055257 | 0.00054913 | 137346755.7904 | 4568003.6359 | 2015.3335 | 0.67178 | 0.36198 | 0.012896 | 6.785 | 33.1542 | 32.9476 | 45.68 | 12.8961
| 0.0385 |  | 6.776e-06 | 0.00055267 | 0.00054922 | 137760611.3377 | 4581759.0043 | 1994.264 | 0.66475 | 0.36204 | 0.012932 | 6.776 | 33.1604 | 32.9531 | 45.8176 | 12.9323
| 0.0386 |  | 6.7669e-06 | 0.00055278 | 0.00054931 | 138175565.3451 | 4595555.8131 | 1973.132 | 0.65771 | 0.36211 | 0.012968 | 6.7669 | 33.1665 | 32.9586 | 45.9556 | 12.9685
| 0.0387 |  | 6.7579e-06 | 0.00055288 | 0.0005494 | 138591617.9819 | 4609394.1723 | 1951.9373 | 0.65065 | 0.36218 | 0.013005 | 6.7579 | 33.1726 | 32.964 | 46.0939 | 13.0047
| 0.0388 |  | 6.7488e-06 | 0.00055298 | 0.00054949 | 139008769.3789 | 4623274.1916 | 1930.6797 | 0.64356 | 0.36224 | 0.013041 | 6.7488 | 33.1786 | 32.9694 | 46.2327 | 13.0409
| 0.0389 |  | 6.7398e-06 | 0.00055307 | 0.00054958 | 139427019.6284 | 4637195.9811 | 1909.359 | 0.63645 | 0.36231 | 0.013077 | 6.7398 | 33.1845 | 32.9747 | 46.372 | 13.0772
| 0.039 |  | 6.7307e-06 | 0.00055317 | 0.00054967 | 139846368.783 | 4651159.6505 | 1887.9751 | 0.62933 | 0.36237 | 0.013113 | 6.7307 | 33.1903 | 32.9799 | 46.5116 | 13.1134
| 0.0391 |  | 6.7217e-06 | 0.00055327 | 0.00054975 | 140266816.8557 | 4665165.3098 | 1866.5278 | 0.62218 | 0.36243 | 0.01315 | 6.7217 | 33.1961 | 32.9851 | 46.6517 | 13.1496
| 0.0392 |  | 6.7126e-06 | 0.00055336 | 0.00054984 | 140688363.8189 | 4679213.0688 | 1845.0169 | 0.61501 | 0.36249 | 0.013186 | 6.7126 | 33.2019 | 32.9902 | 46.7921 | 13.1859
| 0.0393 |  | 6.7035e-06 | 0.00055346 | 0.00054992 | 141111009.6043 | 4693303.0375 | 1823.4422 | 0.60781 | 0.36255 | 0.013222 | 6.7035 | 33.2075 | 32.9952 | 46.933 | 13.2221
| 0.0394 |  | 6.6945e-06 | 0.00055355 | 0.00055 | 141534754.1022 | 4707435.3257 | 1801.8037 | 0.6006 | 0.36261 | 0.013258 | 6.6945 | 33.2131 | 33.0002 | 47.0744 | 13.2584
| 0.0395 |  | 6.6854e-06 | 0.00055364 | 0.00055009 | 141959597.161 | 4721610.0432 | 1780.1011 | 0.59337 | 0.36267 | 0.013295 | 6.6854 | 33.2187 | 33.0051 | 47.2161 | 13.2946
| 0.0396 |  | 6.6763e-06 | 0.00055374 | 0.00055017 | 142385538.5864 | 4735827.3 | 1758.3343 | 0.58611 | 0.36273 | 0.013331 | 6.6763 | 33.2241 | 33.0099 | 47.3583 | 13.3309
| 0.0397 |  | 6.6673e-06 | 0.00055383 | 0.00055024 | 142812578.1415 | 4750087.2059 | 1736.5031 | 0.57883 | 0.36279 | 0.013367 | 6.6673 | 33.2296 | 33.0147 | 47.5009 | 13.3672
| 0.0398 |  | 6.6582e-06 | 0.00055391 | 0.00055032 | 143240715.5457 | 4764389.8706 | 1714.6074 | 0.57154 | 0.36285 | 0.013403 | 6.6582 | 33.2349 | 33.0194 | 47.6439 | 13.4035
| 0.0399 |  | 6.6491e-06 | 0.000554 | 0.0005504 | 143669950.4744 | 4778735.4039 | 1692.6469 | 0.56422 | 0.36291 | 0.01344 | 6.6491 | 33.2402 | 33.024 | 47.7874 | 13.4398
| 0.04 |  | 6.6401e-06 | 0.00055409 | 0.00055048 | 144100282.5584 | 4793123.9155 | 1670.6215 | 0.55687 | 0.36296 | 0.013476 | 6.6401 | 33.2454 | 33.0286 | 47.9312 | 13.4761
| 0.0401 |  | 6.631e-06 | 0.00055417 | 0.00055055 | 144531711.3834 | 4807555.5152 | 1648.5311 | 0.54951 | 0.36302 | 0.013512 | 6.631 | 33.2505 | 33.033 | 48.0756 | 13.5124
| 0.0402 |  | 6.6219e-06 | 0.00055426 | 0.00055062 | 144964236.4893 | 4822030.3126 | 1626.3755 | 0.54213 | 0.36307 | 0.013549 | 6.6219 | 33.2556 | 33.0375 | 48.2203 | 13.5487
| 0.0403 |  | 6.6128e-06 | 0.00055434 | 0.0005507 | 145397857.3697 | 4836548.4173 | 1604.1544 | 0.53472 | 0.36313 | 0.013585 | 6.6128 | 33.2606 | 33.0418 | 48.3655 | 13.585
| 0.0404 |  | 6.6038e-06 | 0.00055442 | 0.00055077 | 145832573.4717 | 4851109.9388 | 1581.8679 | 0.52729 | 0.36318 | 0.013621 | 6.6038 | 33.2655 | 33.0461 | 48.5111 | 13.6213
| 0.0405 |  | 6.5947e-06 | 0.00055451 | 0.00055084 | 146268384.1948 | 4865714.9867 | 1559.5156 | 0.51984 | 0.36323 | 0.013658 | 6.5947 | 33.2704 | 33.0503 | 48.6571 | 13.6576
| 0.0406 |  | 6.5856e-06 | 0.00055459 | 0.00055091 | 146705288.8903 | 4880363.6704 | 1537.0974 | 0.51237 | 0.36328 | 0.013694 | 6.5856 | 33.2752 | 33.0544 | 48.8036 | 13.6939
| 0.0407 |  | 6.5765e-06 | 0.00055466 | 0.00055098 | 147143286.8614 | 4895056.0992 | 1514.6132 | 0.50487 | 0.36333 | 0.01373 | 6.5765 | 33.2799 | 33.0585 | 48.9506 | 13.7303
| 0.0408 |  | 6.5674e-06 | 0.00055474 | 0.00055104 | 147582377.362 | 4909792.3824 | 1492.0628 | 0.49735 | 0.36338 | 0.013767 | 6.5674 | 33.2845 | 33.0625 | 49.0979 | 13.7666
| 0.0409 |  | 6.5584e-06 | 0.00055482 | 0.00055111 | 148022559.5961 | 4924572.6292 | 1469.446 | 0.48982 | 0.36343 | 0.013803 | 6.5584 | 33.2891 | 33.0664 | 49.2457 | 13.8029
| 0.041 |  | 6.5493e-06 | 0.00055489 | 0.00055117 | 148463832.7177 | 4939396.9488 | 1446.7626 | 0.48225 | 0.36348 | 0.013839 | 6.5493 | 33.2937 | 33.0703 | 49.394 | 13.8393
| 0.0411 |  | 6.5402e-06 | 0.00055497 | 0.00055123 | 148906195.8297 | 4954265.4503 | 1424.0126 | 0.47467 | 0.36353 | 0.013876 | 6.5402 | 33.2981 | 33.0741 | 49.5427 | 13.8756
| 0.0412 |  | 6.5311e-06 | 0.00055504 | 0.0005513 | 149349647.9836 | 4969178.2425 | 1401.1957 | 0.46707 | 0.36358 | 0.013912 | 6.5311 | 33.3025 | 33.0778 | 49.6918 | 13.912
| 0.0413 |  | 6.522e-06 | 0.00055511 | 0.00055136 | 149794188.1787 | 4984135.4343 | 1378.3117 | 0.45944 | 0.36362 | 0.013948 | 6.522 | 33.3068 | 33.0814 | 49.8414 | 13.9484
| 0.0414 |  | 6.5129e-06 | 0.00055518 | 0.00055142 | 150239815.3616 | 4999137.1344 | 1355.3606 | 0.45179 | 0.36367 | 0.013985 | 6.5129 | 33.311 | 33.085 | 49.9914 | 13.9847
| 0.0415 |  | 6.5038e-06 | 0.00055525 | 0.00055148 | 150686528.4256 | 5014183.4516 | 1332.3421 | 0.44411 | 0.36371 | 0.014021 | 6.5038 | 33.3152 | 33.0885 | 50.1418 | 14.0211
| 0.0416 |  | 6.4947e-06 | 0.00055532 | 0.00055153 | 151134326.21 | 5029274.4944 | 1309.2561 | 0.43642 | 0.36376 | 0.014057 | 6.4947 | 33.3193 | 33.0919 | 50.2927 | 14.0575
| 0.0417 |  | 6.4856e-06 | 0.00055539 | 0.00055159 | 151583207.4994 | 5044410.371 | 1286.1024 | 0.4287 | 0.3638 | 0.014094 | 6.4856 | 33.3234 | 33.0953 | 50.4441 | 14.0938
| 0.0418 |  | 6.4765e-06 | 0.00055546 | 0.00055164 | 152033171.0234 | 5059591.19 | 1262.8809 | 0.42096 | 0.36384 | 0.01413 | 6.4765 | 33.3273 | 33.0986 | 50.5959 | 14.1302
| 0.0419 |  | 6.4674e-06 | 0.00055552 | 0.0005517 | 152484215.4556 | 5074817.0593 | 1239.5913 | 0.4132 | 0.36388 | 0.014167 | 6.4674 | 33.3312 | 33.1018 | 50.7482 | 14.1666
| 0.042 |  | 6.4583e-06 | 0.00055558 | 0.00055175 | 152936339.4129 | 5090088.087 | 1216.2336 | 0.40541 | 0.36393 | 0.014203 | 6.4583 | 33.335 | 33.1049 | 50.9009 | 14.203
| 0.0421 |  | 6.4493e-06 | 0.00055565 | 0.0005518 | 153389541.4555 | 5105404.3811 | 1192.8075 | 0.3976 | 0.36397 | 0.014239 | 6.4493 | 33.3388 | 33.108 | 51.054 | 14.2394
| 0.0422 |  | 6.4402e-06 | 0.00055571 | 0.00055185 | 153843820.0852 | 5120766.0492 | 1169.313 | 0.38977 | 0.364 | 0.014276 | 6.4402 | 33.3425 | 33.111 | 51.2077 | 14.2758
| 0.0423 |  | 6.4311e-06 | 0.00055577 | 0.0005519 | 154299173.7458 | 5136173.1988 | 1145.7497 | 0.38192 | 0.36404 | 0.014312 | 6.4311 | 33.3461 | 33.1139 | 51.3617 | 14.3122
| 0.0424 |  | 6.422e-06 | 0.00055583 | 0.00055195 | 154755600.8218 | 5151625.9376 | 1122.1177 | 0.37404 | 0.36408 | 0.014349 | 6.422 | 33.3496 | 33.1168 | 51.5163 | 14.3486
| 0.0425 |  | 6.4129e-06 | 0.00055588 | 0.00055199 | 155213099.6377 | 5167124.3726 | 1098.4167 | 0.36614 | 0.36412 | 0.014385 | 6.4129 | 33.3531 | 33.1196 | 51.6712 | 14.385
| 0.0426 |  | 6.4037e-06 | 0.00055594 | 0.00055204 | 155671668.4579 | 5182668.611 | 1074.6465 | 0.35822 | 0.36415 | 0.014421 | 6.4037 | 33.3565 | 33.1223 | 51.8267 | 14.4214
| 0.0427 |  | 6.3946e-06 | 0.000556 | 0.00055208 | 156131305.4853 | 5198258.7597 | 1050.807 | 0.35027 | 0.36419 | 0.014458 | 6.3946 | 33.3598 | 33.1249 | 51.9826 | 14.4578
| 0.0428 |  | 6.3855e-06 | 0.00055605 | 0.00055212 | 156592008.861 | 5213894.9254 | 1026.8981 | 0.3423 | 0.36422 | 0.014494 | 6.3855 | 33.363 | 33.1274 | 52.1389 | 14.4943
| 0.0429 |  | 6.3764e-06 | 0.0005561 | 0.00055217 | 157053776.6637 | 5229577.2147 | 1002.9195 | 0.33431 | 0.36426 | 0.014531 | 6.3764 | 33.3662 | 33.1299 | 52.2958 | 14.5307
| 0.043 |  | 6.3673e-06 | 0.00055615 | 0.00055221 | 157516606.9088 | 5245305.7339 | 978.8712 | 0.32629 | 0.36429 | 0.014567 | 6.3673 | 33.3693 | 33.1323 | 52.4531 | 14.5671
| 0.0431 |  | 6.3582e-06 | 0.00055621 | 0.00055224 | 157980497.5476 | 5261080.5891 | 954.7529 | 0.31825 | 0.36432 | 0.014604 | 6.3582 | 33.3723 | 33.1346 | 52.6108 | 14.6035
| 0.0432 |  | 6.3491e-06 | 0.00055625 | 0.00055228 | 158445446.4671 | 5276901.8863 | 930.5645 | 0.31019 | 0.36436 | 0.01464 | 6.3491 | 33.3753 | 33.1369 | 52.769 | 14.64
| 0.0433 |  | 6.34e-06 | 0.0005563 | 0.00055232 | 158911451.4884 | 5292769.7312 | 906.3058 | 0.3021 | 0.36439 | 0.014676 | 6.34 | 33.3781 | 33.1391 | 52.9277 | 14.6764
| 0.0434 |  | 6.3309e-06 | 0.00055635 | 0.00055235 | 159378510.3671 | 5308684.2293 | 881.9767 | 0.29399 | 0.36442 | 0.014713 | 6.3309 | 33.3809 | 33.1412 | 53.0868 | 14.7129
| 0.0435 |  | 6.3218e-06 | 0.00055639 | 0.00055239 | 159846620.7916 | 5324645.4858 | 857.577 | 0.28586 | 0.36444 | 0.014749 | 6.3218 | 33.3837 | 33.1432 | 53.2465 | 14.7493
| 0.0436 |  | 6.3127e-06 | 0.00055644 | 0.00055242 | 160315780.3829 | 5340653.6059 | 833.1066 | 0.2777 | 0.36447 | 0.014786 | 6.3127 | 33.3863 | 33.1452 | 53.4065 | 14.7857
| 0.0437 |  | 6.3036e-06 | 0.00055648 | 0.00055245 | 160785986.6937 | 5356708.6943 | 808.5653 | 0.26952 | 0.3645 | 0.014822 | 6.3036 | 33.3889 | 33.147 | 53.5671 | 14.8222
| 0.0438 |  | 6.2945e-06 | 0.00055652 | 0.00055248 | 161257237.2077 | 5372810.8555 | 783.9529 | 0.26132 | 0.36453 | 0.014859 | 6.2945 | 33.3914 | 33.1488 | 53.7281 | 14.8586
| 0.0439 |  | 6.2853e-06 | 0.00055656 | 0.00055251 | 161729529.3389 | 5388960.1938 | 759.2693 | 0.25309 | 0.36455 | 0.014895 | 6.2853 | 33.3939 | 33.1506 | 53.8896 | 14.8951
| 0.044 |  | 6.2762e-06 | 0.0005566 | 0.00055254 | 162202860.4306 | 5405156.8133 | 734.5144 | 0.24484 | 0.36458 | 0.014932 | 6.2762 | 33.3962 | 33.1522 | 54.0516 | 14.9316
| 0.0441 |  | 6.2671e-06 | 0.00055664 | 0.00055256 | 162677227.7551 | 5421400.8177 | 709.6879 | 0.23656 | 0.3646 | 0.014968 | 6.2671 | 33.3985 | 33.1538 | 54.214 | 14.968
| 0.0442 |  | 6.258e-06 | 0.00055668 | 0.00055259 | 163152628.5126 | 5437692.3105 | 684.7898 | 0.22826 | 0.36462 | 0.015004 | 6.258 | 33.4007 | 33.1553 | 54.3769 | 15.0045
| 0.0443 |  | 6.2489e-06 | 0.00055671 | 0.00055261 | 163629059.8302 | 5454031.3949 | 659.8198 | 0.21994 | 0.36465 | 0.015041 | 6.2489 | 33.4028 | 33.1567 | 54.5403 | 15.0409
| 0.0444 |  | 6.2398e-06 | 0.00055675 | 0.00055263 | 164106518.7619 | 5470418.1738 | 634.7778 | 0.21159 | 0.36467 | 0.015077 | 6.2398 | 33.4049 | 33.158 | 54.7042 | 15.0774
| 0.0445 |  | 6.2306e-06 | 0.00055678 | 0.00055265 | 164585002.287 | 5486852.7499 | 609.6637 | 0.20322 | 0.36469 | 0.015114 | 6.2306 | 33.4069 | 33.1593 | 54.8685 | 15.1139
| 0.0446 |  | 6.2215e-06 | 0.00055681 | 0.00055267 | 165064507.3099 | 5503335.2254 | 584.4773 | 0.19483 | 0.36471 | 0.01515 | 6.2215 | 33.4088 | 33.1604 | 55.0334 | 15.1503
| 0.0447 |  | 6.2124e-06 | 0.00055684 | 0.00055269 | 165545030.6588 | 5519865.7023 | 559.2184 | 0.18641 | 0.36473 | 0.015187 | 6.2124 | 33.4106 | 33.1615 | 55.1987 | 15.1868
| 0.0448 |  | 6.2033e-06 | 0.00055687 | 0.00055271 | 166026569.0855 | 5536444.2823 | 533.887 | 0.17796 | 0.36475 | 0.015223 | 6.2033 | 33.4123 | 33.1626 | 55.3644 | 15.2233
| 0.0449 |  | 6.1942e-06 | 0.0005569 | 0.00055273 | 166509119.264 | 5553071.0667 | 508.4827 | 0.16949 | 0.36476 | 0.01526 | 6.1942 | 33.414 | 33.1635 | 55.5307 | 15.2598
| 0.045 |  | 6.1851e-06 | 0.00055693 | 0.00055274 | 166992677.7902 | 5569746.1565 | 483.0056 | 0.161 | 0.36478 | 0.015296 | 6.1851 | 33.4156 | 33.1644 | 55.6975 | 15.2962
| 0.0451 |  | 6.1759e-06 | 0.00055695 | 0.00055275 | 167477241.1807 | 5586469.6525 | 457.4554 | 0.15249 | 0.3648 | 0.015333 | 6.1759 | 33.4171 | 33.1652 | 55.8647 | 15.3327
| 0.0452 |  | 6.1668e-06 | 0.00055698 | 0.00055276 | 167962805.8721 | 5603241.6548 | 431.832 | 0.14394 | 0.36481 | 0.015369 | 6.1668 | 33.4185 | 33.1659 | 56.0324 | 15.3692
| 0.0453 |  | 6.1577e-06 | 0.000557 | 0.00055277 | 168449368.2204 | 5620062.2635 | 406.1352 | 0.13538 | 0.36482 | 0.015406 | 6.1577 | 33.4199 | 33.1665 | 56.2006 | 15.4057
| 0.0454 |  | 6.1486e-06 | 0.00055702 | 0.00055278 | 168936924.4999 | 5636931.5782 | 380.365 | 0.12679 | 0.36484 | 0.015442 | 6.1486 | 33.4212 | 33.167 | 56.3693 | 15.4422
| 0.0455 |  | 6.1395e-06 | 0.00055704 | 0.00055279 | 169425470.9023 | 5653849.6979 | 354.521 | 0.11817 | 0.36485 | 0.015479 | 6.1395 | 33.4224 | 33.1675 | 56.5385 | 15.4786
| 0.0456 |  | 6.1303e-06 | 0.00055706 | 0.0005528 | 169915003.5362 | 5670816.7217 | 328.6033 | 0.10953 | 0.36486 | 0.015515 | 6.1303 | 33.4235 | 33.1679 | 56.7082 | 15.5151
| 0.0457 |  | 6.1212e-06 | 0.00055708 | 0.0005528 | 170405518.426 | 5687832.7478 | 302.6116 | 0.10087 | 0.36487 | 0.015552 | 6.1212 | 33.4245 | 33.1682 | 56.8783 | 15.5516
| 0.0458 |  | 6.1121e-06 | 0.00055709 | 0.00055281 | 170897011.511 | 5704897.8743 | 276.5458 | 0.092182 | 0.36488 | 0.015588 | 6.1121 | 33.4255 | 33.1684 | 57.049 | 15.5881
| 0.0459 |  | 6.103e-06 | 0.00055711 | 0.00055281 | 171389478.6449 | 5722012.1988 | 250.4058 | 0.083469 | 0.36489 | 0.015625 | 6.103 | 33.4264 | 33.1686 | 57.2201 | 15.6246
| 0.046 |  | 6.0939e-06 | 0.00055712 | 0.00055281 | 171882915.5943 | 5739175.8185 | 224.1913 | 0.07473 | 0.3649 | 0.015661 | 6.0939 | 33.4272 | 33.1686 | 57.3918 | 15.6611
| 0.0461 |  | 6.0847e-06 | 0.00055713 | 0.00055281 | 172377318.0386 | 5756388.8302 | 197.9023 | 0.065967 | 0.36491 | 0.015698 | 6.0847 | 33.4279 | 33.1686 | 57.5639 | 15.6976
| 0.0462 |  | 6.0756e-06 | 0.00055714 | 0.00055281 | 172872681.5685 | 5773651.3301 | 171.5387 | 0.05718 | 0.36491 | 0.015734 | 6.0756 | 33.4286 | 33.1685 | 57.7365 | 15.7341
| 0.0463 |  | 6.0665e-06 | 0.00055715 | 0.00055281 | 173369001.6853 | 5790963.4143 | 145.1002 | 0.048367 | 0.36492 | 0.015771 | 6.0665 | 33.4291 | 33.1683 | 57.9096 | 15.7706
| 0.0464 |  | 6.0574e-06 | 0.00055716 | 0.0005528 | 173866273.8003 | 5808325.1781 | 118.5867 | 0.039529 | 0.36492 | 0.015807 | 6.0574 | 33.4296 | 33.1681 | 58.0833 | 15.807
| 0.0465 |  | 6.0482e-06 | 0.00055717 | 0.0005528 | 174364493.2335 | 5825736.7164 | 91.9982 | 0.030666 | 0.36492 | 0.015844 | 6.0482 | 33.43 | 33.1677 | 58.2574 | 15.8435
| 0.0466 |  | 6.0391e-06 | 0.00055717 | 0.00055279 | 174863655.2129 | 5843198.1238 | 65.3343 | 0.021778 | 0.36493 | 0.01588 | 6.0391 | 33.4303 | 33.1673 | 58.432 | 15.88
| 0.0467 |  | 6.03e-06 | 0.00055718 | 0.00055278 | 175363754.8736 | 5860709.4944 | 38.5951 | 0.012865 | 0.36493 | 0.015917 | 6.03 | 33.4306 | 33.1668 | 58.6071 | 15.9165
| 0.0468 |  | 6.0209e-06 | 0.00055718 | 0.00055277 | 175864787.2569 | 5878270.9215 | 11.7803 | 0.0039268 | 0.36493 | 0.015953 | 6.0209 | 33.4307 | 33.1662 | 58.7827 | 15.953
| 0.0469 |  | 6.0117e-06 | 0.00055718 | 0.00055276 | 176366747.3091 | 5895882.4982 | -15.1101 | -0.0050367 | 0.36493 | 0.01599 | 6.0117 | 33.4308 | 33.1655 | 58.9588 | 15.9895
| 0.047 |  | 6.0026e-06 | 0.00055718 | 0.00055275 | 176869629.8811 | 5913544.317 | -42.0764 | -0.014025 | 0.36493 | 0.016026 | 6.0026 | 33.4308 | 33.1647 | 59.1354 | 16.026
| 0.0471 |  | 5.9935e-06 | 0.00055718 | 0.00055273 | 177373429.727 | 5931256.47 | -69.1186 | -0.02304 | 0.36493 | 0.016062 | 5.9935 | 33.4307 | 33.1639 | 59.3126 | 16.0625
| 0.0472 |  | 5.9844e-06 | 0.00055718 | 0.00055272 | 177878141.5036 | 5949019.0486 | -96.2369 | -0.032079 | 0.36492 | 0.016099 | 5.9844 | 33.4305 | 33.163 | 59.4902 | 16.099
| 0.0473 |  | 5.9753e-06 | 0.00055717 | 0.0005527 | 178383759.7689 | 5966832.1437 | -123.4314 | -0.041144 | 0.36492 | 0.016135 | 5.9753 | 33.4303 | 33.162 | 59.6683 | 16.1355
| 0.0474 |  | 5.9661e-06 | 0.00055717 | 0.00055268 | 178890278.9817 | 5984695.8456 | -150.7023 | -0.050234 | 0.36492 | 0.016172 | 5.9661 | 33.43 | 33.1609 | 59.847 | 16.172
| 0.0475 |  | 5.957e-06 | 0.00055716 | 0.00055266 | 179397693.5003 | 6002610.2442 | -178.0497 | -0.05935 | 0.36491 | 0.016208 | 5.957 | 33.4295 | 33.1597 | 60.0261 | 16.2085
| 0.0476 |  | 5.9479e-06 | 0.00055715 | 0.00055264 | 179905997.5817 | 6020575.4288 | -205.4737 | -0.068491 | 0.3649 | 0.016245 | 5.9479 | 33.429 | 33.1584 | 60.2058 | 16.245
| 0.0477 |  | 5.9388e-06 | 0.00055714 | 0.00055262 | 180415185.3806 | 6038591.4879 | -232.9745 | -0.077658 | 0.3649 | 0.016281 | 5.9388 | 33.4285 | 33.1571 | 60.3859 | 16.2814
| 0.0478 |  | 5.9296e-06 | 0.00055713 | 0.00055259 | 180925250.9485 | 6056658.5097 | -260.5522 | -0.086851 | 0.36489 | 0.016318 | 5.9296 | 33.4278 | 33.1556 | 60.5666 | 16.3179
| 0.0479 |  | 5.9205e-06 | 0.00055712 | 0.00055257 | 181436188.2326 | 6074776.5817 | -288.2069 | -0.096069 | 0.36488 | 0.016354 | 5.9205 | 33.427 | 33.1541 | 60.7478 | 16.3544
| 0.048 |  | 5.9114e-06 | 0.0005571 | 0.00055254 | 181947991.0749 | 6092945.7907 | -315.9387 | -0.10531 | 0.36487 | 0.016391 | 5.9114 | 33.4262 | 33.1525 | 60.9295 | 16.3909
| 0.0481 |  | 5.9023e-06 | 0.00055709 | 0.00055251 | 182460653.2111 | 6111166.2229 | -343.7479 | -0.11458 | 0.36486 | 0.016427 | 5.9023 | 33.4253 | 33.1508 | 61.1117 | 16.4274
| 0.0482 |  | 5.8932e-06 | 0.00055707 | 0.00055248 | 182974168.2698 | 6129437.9639 | -371.6344 | -0.12388 | 0.36485 | 0.016464 | 5.8932 | 33.4243 | 33.149 | 61.2944 | 16.4639
| 0.0483 |  | 5.884e-06 | 0.00055705 | 0.00055245 | 183488529.7715 | 6147761.0988 | -399.5985 | -0.1332 | 0.36483 | 0.0165 | 5.884 | 33.4232 | 33.1472 | 61.4776 | 16.5004
| 0.0484 |  | 5.8749e-06 | 0.00055703 | 0.00055242 | 184003731.1273 | 6166135.7119 | -427.6403 | -0.14255 | 0.36482 | 0.016537 | 5.8749 | 33.422 | 33.1452 | 61.6614 | 16.5369
| 0.0485 |  | 5.8658e-06 | 0.00055701 | 0.00055239 | 184519765.6383 | 6184561.8867 | -455.7598 | -0.15192 | 0.36481 | 0.016573 | 5.8658 | 33.4207 | 33.1432 | 61.8456 | 16.5733
| 0.0486 |  | 5.8567e-06 | 0.00055699 | 0.00055235 | 185036626.4943 | 6203039.7063 | -483.9573 | -0.16132 | 0.36479 | 0.01661 | 5.8567 | 33.4194 | 33.141 | 62.0304 | 16.6098
| 0.0487 |  | 5.8475e-06 | 0.00055697 | 0.00055231 | 185554306.7728 | 6221569.253 | -512.2328 | -0.17074 | 0.36477 | 0.016646 | 5.8475 | 33.4179 | 33.1388 | 62.2157 | 16.6463
| 0.0488 |  | 5.8384e-06 | 0.00055694 | 0.00055228 | 186072799.4381 | 6240150.6083 | -540.5865 | -0.1802 | 0.36476 | 0.016683 | 5.8384 | 33.4164 | 33.1365 | 62.4015 | 16.6828
| 0.0489 |  | 5.8293e-06 | 0.00055691 | 0.00055224 | 186592097.3404 | 6258783.8532 | -569.0184 | -0.18967 | 0.36474 | 0.016719 | 5.8293 | 33.4148 | 33.1341 | 62.5878 | 16.7192
| 0.049 |  | 5.8202e-06 | 0.00055689 | 0.00055219 | 187112193.2142 | 6277469.0677 | -597.5288 | -0.19918 | 0.36472 | 0.016756 | 5.8202 | 33.4131 | 33.1317 | 62.7747 | 16.7557
| 0.0491 |  | 5.8111e-06 | 0.00055686 | 0.00055215 | 187633079.678 | 6296206.3313 | -626.1177 | -0.20871 | 0.3647 | 0.016792 | 5.8111 | 33.4113 | 33.1291 | 62.9621 | 16.7922
| 0.0492 |  | 5.802e-06 | 0.00055682 | 0.00055211 | 188154749.2328 | 6314995.7228 | -654.7852 | -0.21826 | 0.36468 | 0.016829 | 5.802 | 33.4095 | 33.1265 | 63.15 | 16.8287
| 0.0493 |  | 5.7928e-06 | 0.00055679 | 0.00055206 | 188677194.2611 | 6333837.3199 | -683.5314 | -0.22784 | 0.36465 | 0.016865 | 5.7928 | 33.4075 | 33.1237 | 63.3384 | 16.8651
| 0.0494 |  | 5.7837e-06 | 0.00055676 | 0.00055201 | 189200407.0257 | 6352731.2 | -712.3566 | -0.23745 | 0.36463 | 0.016902 | 5.7837 | 33.4055 | 33.1209 | 63.5273 | 16.9016
| 0.0495 |  | 5.7746e-06 | 0.00055672 | 0.00055197 | 189724379.6693 | 6371677.4393 | -741.2607 | -0.24709 | 0.36461 | 0.016938 | 5.7746 | 33.4033 | 33.118 | 63.7168 | 16.938
| 0.0496 |  | 5.7655e-06 | 0.00055669 | 0.00055192 | 190249104.2126 | 6390676.1135 | -770.2439 | -0.25675 | 0.36458 | 0.016975 | 5.7655 | 33.4011 | 33.115 | 63.9068 | 16.9745
| 0.0497 |  | 5.7564e-06 | 0.00055665 | 0.00055186 | 190774572.5536 | 6409727.2974 | -799.3063 | -0.26644 | 0.36455 | 0.017011 | 5.7564 | 33.3988 | 33.1119 | 64.0973 | 17.011
| 0.0498 |  | 5.7473e-06 | 0.00055661 | 0.00055181 | 191300776.4667 | 6428831.0648 | -828.4481 | -0.27615 | 0.36453 | 0.017047 | 5.7473 | 33.3964 | 33.1087 | 64.2883 | 17.0474
| 0.0499 |  | 5.7381e-06 | 0.00055657 | 0.00055176 | 191827707.6013 | 6447987.489 | -857.6692 | -0.28589 | 0.3645 | 0.017084 | 5.7381 | 33.3939 | 33.1054 | 64.4799 | 17.0839
| 0.05 |  | 5.729e-06 | 0.00055652 | 0.0005517 | 192355357.4809 | 6467196.6423 | -886.9699 | -0.29566 | 0.36447 | 0.01712 | 5.729 | 33.3914 | 33.102 | 64.672 | 17.1203
| 0.0501 |  | 5.7199e-06 | 0.00055648 | 0.00055164 | 192883717.5019 | 6486458.596 | -916.3503 | -0.30545 | 0.36444 | 0.017157 | 5.7199 | 33.3887 | 33.0986 | 64.8646 | 17.1568
| 0.0502 |  | 5.7108e-06 | 0.00055643 | 0.00055158 | 193412778.9325 | 6505773.4209 | -945.8104 | -0.31527 | 0.36441 | 0.017193 | 5.7108 | 33.3859 | 33.095 | 65.0577 | 17.1932
| 0.0503 |  | 5.7017e-06 | 0.00055638 | 0.00055152 | 193942532.9119 | 6525141.1864 | -975.3503 | -0.32512 | 0.36438 | 0.01723 | 5.7017 | 33.3831 | 33.0914 | 65.2514 | 17.2296
| 0.0504 |  | 5.6926e-06 | 0.00055634 | 0.00055146 | 194472970.4486 | 6544561.9616 | -1004.9702 | -0.33499 | 0.36434 | 0.017266 | 5.6926 | 33.3802 | 33.0877 | 65.4456 | 17.2661
| 0.0505 |  | 5.6835e-06 | 0.00055629 | 0.0005514 | 195004082.4199 | 6564035.8143 | -1034.6702 | -0.34489 | 0.36431 | 0.017303 | 5.6835 | 33.3771 | 33.0838 | 65.6404 | 17.3025
| 0.0506 |  | 5.6744e-06 | 0.00055623 | 0.00055133 | 195535859.5703 | 6583562.8114 | -1064.4503 | -0.35482 | 0.36428 | 0.017339 | 5.6744 | 33.374 | 33.0799 | 65.8356 | 17.3389
| 0.0507 |  | 5.6653e-06 | 0.00055618 | 0.00055127 | 196068292.5109 | 6603143.019 | -1094.3106 | -0.36477 | 0.36424 | 0.017375 | 5.6653 | 33.3708 | 33.0759 | 66.0314 | 17.3754
| 0.0508 |  | 5.6562e-06 | 0.00055613 | 0.0005512 | 196601371.7176 | 6622776.5022 | -1124.2513 | -0.37475 | 0.3642 | 0.017412 | 5.6562 | 33.3675 | 33.0718 | 66.2278 | 17.4118
| 0.0509 |  | 5.6471e-06 | 0.00055607 | 0.00055113 | 197135087.5306 | 6642463.3251 | -1154.2724 | -0.38476 | 0.36416 | 0.017448 | 5.6471 | 33.3641 | 33.0676 | 66.4246 | 17.4482
| 0.051 |  | 5.6379e-06 | 0.00055601 | 0.00055106 | 197669430.1529 | 6662203.551 | -1184.3741 | -0.39479 | 0.36413 | 0.017485 | 5.6379 | 33.3607 | 33.0634 | 66.622 | 17.4846
| 0.0511 |  | 5.6288e-06 | 0.00055595 | 0.00055098 | 198204389.6491 | 6681997.242 | -1214.5564 | -0.40485 | 0.36409 | 0.017521 | 5.6288 | 33.3571 | 33.059 | 66.82 | 17.521
| 0.0512 |  | 5.6197e-06 | 0.00055589 | 0.00055091 | 198739955.9447 | 6701844.4593 | -1244.8195 | -0.41494 | 0.36404 | 0.017557 | 5.6197 | 33.3534 | 33.0545 | 67.0184 | 17.5574
| 0.0513 |  | 5.6106e-06 | 0.00055583 | 0.00055083 | 199276118.8245 | 6721745.263 | -1275.1633 | -0.42505 | 0.364 | 0.017594 | 5.6106 | 33.3497 | 33.05 | 67.2175 | 17.5938
| 0.0514 |  | 5.6015e-06 | 0.00055576 | 0.00055076 | 199812867.9315 | 6741699.7124 | -1305.588 | -0.4352 | 0.36396 | 0.01763 | 5.6015 | 33.3458 | 33.0453 | 67.417 | 17.6302
| 0.0515 |  | 5.5924e-06 | 0.0005557 | 0.00055068 | 200350192.7661 | 6761707.8654 | -1336.0937 | -0.44536 | 0.36392 | 0.017667 | 5.5924 | 33.3419 | 33.0406 | 67.6171 | 17.6666
| 0.0516 |  | 5.5833e-06 | 0.00055563 | 0.0005506 | 200888082.6845 | 6781769.7792 | -1366.6805 | -0.45556 | 0.36387 | 0.017703 | 5.5833 | 33.3379 | 33.0357 | 67.8177 | 17.703
| 0.0517 |  | 5.5742e-06 | 0.00055556 | 0.00055051 | 201426526.8977 | 6801885.5097 | -1397.3485 | -0.46578 | 0.36382 | 0.017739 | 5.5742 | 33.3337 | 33.0308 | 68.0189 | 17.7394
| 0.0518 |  | 5.5651e-06 | 0.00055549 | 0.00055043 | 201965514.4704 | 6822055.1117 | -1428.0976 | -0.47603 | 0.36378 | 0.017776 | 5.5651 | 33.3295 | 33.0257 | 68.2206 | 17.7758
| 0.0519 |  | 5.5561e-06 | 0.00055542 | 0.00055034 | 202505034.3199 | 6842278.6392 | -1458.9281 | -0.48631 | 0.36373 | 0.017812 | 5.5561 | 33.3252 | 33.0206 | 68.4228 | 17.8122
| 0.052 |  | 5.547e-06 | 0.00055535 | 0.00055026 | 203045075.2145 | 6862556.1446 | -1489.84 | -0.49661 | 0.36368 | 0.017849 | 5.547 | 33.3208 | 33.0154 | 68.6256 | 17.8485
| 0.0521 |  | 5.5379e-06 | 0.00055527 | 0.00055017 | 203585625.7727 | 6882887.6797 | -1520.8333 | -0.50694 | 0.36363 | 0.017885 | 5.5379 | 33.3163 | 33.0101 | 68.8289 | 17.8849
| 0.0522 |  | 5.5288e-06 | 0.00055519 | 0.00055008 | 204126674.4622 | 6903273.2947 | -1551.9082 | -0.5173 | 0.36358 | 0.017921 | 5.5288 | 33.3117 | 33.0047 | 69.0327 | 17.9213
| 0.0523 |  | 5.5197e-06 | 0.00055512 | 0.00054999 | 204668209.5979 | 6923713.0389 | -1583.0646 | -0.52769 | 0.36353 | 0.017958 | 5.5197 | 33.307 | 32.9992 | 69.2371 | 17.9576
| 0.0524 |  | 5.5106e-06 | 0.00055504 | 0.00054989 | 205210219.3418 | 6944206.9603 | -1614.3028 | -0.5381 | 0.36347 | 0.017994 | 5.5106 | 33.3022 | 32.9936 | 69.4421 | 17.994
| 0.0525 |  | 5.5015e-06 | 0.00055496 | 0.0005498 | 205752691.7007 | 6964755.1059 | -1645.6227 | -0.54854 | 0.36342 | 0.01803 | 5.5015 | 33.2973 | 32.9879 | 69.6476 | 18.0303
| 0.0526 |  | 5.4924e-06 | 0.00055487 | 0.0005497 | 206295614.5259 | 6985357.5212 | -1677.0244 | -0.55901 | 0.36336 | 0.018067 | 5.4924 | 33.2923 | 32.9821 | 69.8536 | 18.0666
| 0.0527 |  | 5.4833e-06 | 0.00055479 | 0.0005496 | 206838975.5115 | 7006014.2507 | -1708.508 | -0.5695 | 0.36331 | 0.018103 | 5.4833 | 33.2873 | 32.9762 | 70.0601 | 18.103
| 0.0528 |  | 5.4743e-06 | 0.0005547 | 0.0005495 | 207382762.1933 | 7026725.3376 | -1740.0736 | -0.58002 | 0.36325 | 0.018139 | 5.4743 | 33.2821 | 32.9702 | 70.2673 | 18.1393
| 0.0529 |  | 5.4652e-06 | 0.00055461 | 0.0005494 | 207926961.9475 | 7047490.8238 | -1771.7211 | -0.59057 | 0.36319 | 0.018176 | 5.4652 | 33.2768 | 32.9641 | 70.4749 | 18.1756
| 0.053 |  | 5.4561e-06 | 0.00055452 | 0.0005493 | 208471561.9897 | 7068310.75 | -1803.4508 | -0.60115 | 0.36313 | 0.018212 | 5.4561 | 33.2715 | 32.958 | 70.6831 | 18.2119
| 0.0531 |  | 5.447e-06 | 0.00055443 | 0.00054919 | 209016549.3737 | 7089185.1556 | -1835.2625 | -0.61175 | 0.36307 | 0.018248 | 5.447 | 33.266 | 32.9517 | 70.8919 | 18.2483
| 0.0532 |  | 5.4379e-06 | 0.00055434 | 0.00054909 | 209561910.9898 | 7110114.0786 | -1867.1564 | -0.62239 | 0.36301 | 0.018285 | 5.4379 | 33.2605 | 32.9453 | 71.1011 | 18.2846
| 0.0533 |  | 5.4289e-06 | 0.00055425 | 0.00054898 | 210107633.5643 | 7131097.5558 | -1899.1326 | -0.63304 | 0.36295 | 0.018321 | 5.4289 | 33.2548 | 32.9388 | 71.311 | 18.3209
| 0.0534 |  | 5.4198e-06 | 0.00055415 | 0.00054887 | 210653703.6575 | 7152135.6227 | -1931.191 | -0.64373 | 0.36288 | 0.018357 | 5.4198 | 33.2491 | 32.9323 | 71.5214 | 18.3571
| 0.0535 |  | 5.4107e-06 | 0.00055405 | 0.00054876 | 211200107.6632 | 7173228.3132 | -1963.3318 | -0.65444 | 0.36282 | 0.018393 | 5.4107 | 33.2432 | 32.9256 | 71.7323 | 18.3934
| 0.0536 |  | 5.4016e-06 | 0.00055395 | 0.00054865 | 211746831.8069 | 7194375.6602 | -1995.555 | -0.66518 | 0.36275 | 0.01843 | 5.4016 | 33.2373 | 32.9188 | 71.9438 | 18.4297
| 0.0537 |  | 5.3926e-06 | 0.00055385 | 0.00054853 | 212293862.1449 | 7215577.6949 | -2027.8606 | -0.67595 | 0.36268 | 0.018466 | 5.3926 | 33.2312 | 32.912 | 72.1558 | 18.466
| 0.0538 |  | 5.3835e-06 | 0.00055375 | 0.00054842 | 212841184.5629 | 7236834.4472 | -2060.2486 | -0.68675 | 0.36262 | 0.018502 | 5.3835 | 33.2251 | 32.905 | 72.3683 | 18.5022
| 0.0539 |  | 5.3744e-06 | 0.00055365 | 0.0005483 | 213388784.775 | 7258145.9457 | -2092.7192 | -0.69757 | 0.36255 | 0.018539 | 5.3744 | 33.2188 | 32.8979 | 72.5815 | 18.5385
| 0.054 |  | 5.3654e-06 | 0.00055354 | 0.00054818 | 213936648.3219 | 7279512.2174 | -2125.2723 | -0.70842 | 0.36248 | 0.018575 | 5.3654 | 33.2125 | 32.8908 | 72.7951 | 18.5748
| 0.0541 |  | 5.3563e-06 | 0.00055343 | 0.00054806 | 214484760.5703 | 7300933.2878 | -2157.908 | -0.7193 | 0.36241 | 0.018611 | 5.3563 | 33.2061 | 32.8835 | 73.0093 | 18.611
| 0.0542 |  | 5.3472e-06 | 0.00055333 | 0.00054794 | 215033106.7114 | 7322409.1812 | -2190.6263 | -0.73021 | 0.36233 | 0.018647 | 5.3472 | 33.1995 | 32.8761 | 73.2241 | 18.6472
| 0.0543 |  | 5.3382e-06 | 0.00055321 | 0.00054781 | 215581671.7596 | 7343939.9201 | -2223.4272 | -0.74114 | 0.36226 | 0.018683 | 5.3382 | 33.1929 | 32.8687 | 73.4394 | 18.6835
| 0.0544 |  | 5.3291e-06 | 0.0005531 | 0.00054769 | 216130440.551 | 7365525.5257 | -2256.3109 | -0.7521 | 0.36218 | 0.01872 | 5.3291 | 33.1861 | 32.8611 | 73.6553 | 18.7197
| 0.0545 |  | 5.3201e-06 | 0.00055299 | 0.00054756 | 216679397.743 | 7387166.0176 | -2289.2772 | -0.76309 | 0.36211 | 0.018756 | 5.3201 | 33.1793 | 32.8535 | 73.8717 | 18.7559
| 0.0546 |  | 5.311e-06 | 0.00055287 | 0.00054743 | 217228527.8119 | 7408861.4139 | -2322.3263 | -0.77411 | 0.36203 | 0.018792 | 5.311 | 33.1724 | 32.8457 | 74.0886 | 18.7921
| 0.0547 |  | 5.302e-06 | 0.00055276 | 0.0005473 | 217777815.0526 | 7430611.7311 | -2355.4581 | -0.78515 | 0.36195 | 0.018828 | 5.302 | 33.1653 | 32.8378 | 74.3061 | 18.8283
| 0.0548 |  | 5.2929e-06 | 0.00055264 | 0.00054716 | 218327243.5769 | 7452416.984 | -2388.6727 | -0.79622 | 0.36187 | 0.018865 | 5.2929 | 33.1582 | 32.8299 | 74.5242 | 18.8645
| 0.0549 |  | 5.2839e-06 | 0.00055252 | 0.00054703 | 218876797.3123 | 7474277.186 | -2421.9701 | -0.80732 | 0.36179 | 0.018901 | 5.2839 | 33.1509 | 32.8218 | 74.7428 | 18.9007
| 0.055 |  | 5.2748e-06 | 0.00055239 | 0.00054689 | 219426460.0006 | 7496192.3489 | -2455.3503 | -0.81845 | 0.36171 | 0.018937 | 5.2748 | 33.1436 | 32.8136 | 74.9619 | 18.9369
| 0.0551 |  | 5.2658e-06 | 0.00055227 | 0.00054676 | 219976215.1971 | 7518162.4827 | -2488.8133 | -0.8296 | 0.36163 | 0.018973 | 5.2658 | 33.1361 | 32.8053 | 75.1816 | 18.973
| 0.0552 |  | 5.2567e-06 | 0.00055214 | 0.00054662 | 220526046.2688 | 7540187.5957 | -2522.3592 | -0.84079 | 0.36155 | 0.019009 | 5.2567 | 33.1286 | 32.797 | 75.4019 | 19.0092
| 0.0553 |  | 5.2477e-06 | 0.00055202 | 0.00054647 | 221075936.3935 | 7562267.6949 | -2555.9879 | -0.852 | 0.36146 | 0.019045 | 5.2477 | 33.1209 | 32.7885 | 75.6227 | 19.0453
| 0.0554 |  | 5.2387e-06 | 0.00055189 | 0.00054633 | 221625868.5585 | 7584402.7851 | -2589.6994 | -0.86323 | 0.36138 | 0.019081 | 5.2387 | 33.1132 | 32.7799 | 75.844 | 19.0815
| 0.0555 |  | 5.2296e-06 | 0.00055176 | 0.00054619 | 222175825.5591 | 7606592.8698 | -2623.4938 | -0.8745 | 0.36129 | 0.019118 | 5.2296 | 33.1053 | 32.7712 | 76.0659 | 19.1176
| 0.0556 |  | 5.2206e-06 | 0.00055162 | 0.00054604 | 222725789.9977 | 7628837.9506 | -2657.371 | -0.88579 | 0.3612 | 0.019154 | 5.2206 | 33.0974 | 32.7625 | 76.2884 | 19.1537
| 0.0557 |  | 5.2116e-06 | 0.00055149 | 0.00054589 | 223275744.2822 | 7651138.0273 | -2691.3311 | -0.89711 | 0.36111 | 0.01919 | 5.2116 | 33.0893 | 32.7536 | 76.5114 | 19.1899
| 0.0558 |  | 5.2025e-06 | 0.00055135 | 0.00054574 | 223825670.6251 | 7673493.0981 | -2725.3739 | -0.90846 | 0.36102 | 0.019226 | 5.2025 | 33.0811 | 32.7446 | 76.7349 | 19.226
| 0.0559 |  | 5.1935e-06 | 0.00055121 | 0.00054559 | 224375551.0418 | 7695903.1591 | -2759.4997 | -0.91983 | 0.36093 | 0.019262 | 5.1935 | 33.0729 | 32.7355 | 76.959 | 19.2621
| 0.056 |  | 5.1845e-06 | 0.00055107 | 0.00054544 | 224925367.3497 | 7718368.2051 | -2793.7082 | -0.93124 | 0.36084 | 0.019298 | 5.1845 | 33.0645 | 32.7263 | 77.1837 | 19.2981
| 0.0561 |  | 5.1755e-06 | 0.00055093 | 0.00054528 | 225475101.167 | 7740888.2285 | -2827.9995 | -0.94267 | 0.36075 | 0.019334 | 5.1755 | 33.056 | 32.717 | 77.4089 | 19.3342
| 0.0562 |  | 5.1664e-06 | 0.00055079 | 0.00054513 | 226024733.911 | 7763463.2202 | -2862.3736 | -0.95412 | 0.36065 | 0.01937 | 5.1664 | 33.0474 | 32.7076 | 77.6346 | 19.3703
| 0.0563 |  | 5.1574e-06 | 0.00055065 | 0.00054497 | 226574246.7972 | 7786093.1693 | -2896.8305 | -0.96561 | 0.36055 | 0.019406 | 5.1574 | 33.0387 | 32.6981 | 77.8609 | 19.4064
| 0.0564 |  | 5.1484e-06 | 0.0005505 | 0.00054481 | 227123620.8383 | 7808778.0627 | -2931.3702 | -0.97712 | 0.36046 | 0.019442 | 5.1484 | 33.03 | 32.6884 | 78.0878 | 19.4424
| 0.0565 |  | 5.1394e-06 | 0.00055035 | 0.00054465 | 227672836.8421 | 7831517.8855 | -2965.9925 | -0.98866 | 0.36036 | 0.019478 | 5.1394 | 33.0211 | 32.6787 | 78.3152 | 19.4784
| 0.0566 |  | 5.1304e-06 | 0.0005502 | 0.00054448 | 228221875.4111 | 7854312.6211 | -3000.6975 | -1.0002 | 0.36026 | 0.019514 | 5.1304 | 33.012 | 32.6689 | 78.5431 | 19.5145
| 0.0567 |  | 5.1214e-06 | 0.00055005 | 0.00054432 | 228770716.941 | 7877162.2508 | -3035.4852 | -1.0118 | 0.36016 | 0.01955 | 5.1214 | 33.0029 | 32.659 | 78.7716 | 19.5505
| 0.0568 |  | 5.1124e-06 | 0.0005499 | 0.00054415 | 229319341.6193 | 7900066.7537 | -3070.3555 | -1.0235 | 0.36006 | 0.019587 | 5.1124 | 32.9937 | 32.6489 | 79.0007 | 19.5865
| 0.0569 |  | 5.1034e-06 | 0.00054974 | 0.00054398 | 229867729.424 | 7923026.1072 | -3105.3084 | -1.0351 | 0.35995 | 0.019623 | 5.1034 | 32.9844 | 32.6388 | 79.2303 | 19.6225
| 0.057 |  | 5.0944e-06 | 0.00054958 | 0.00054381 | 230415860.1228 | 7946040.2867 | -3140.3439 | -1.0468 | 0.35985 | 0.019659 | 5.0944 | 32.975 | 32.6285 | 79.4604 | 19.6585
| 0.0571 |  | 5.0854e-06 | 0.00054942 | 0.00054364 | 230963713.2714 | 7969109.2654 | -3175.4618 | -1.0585 | 0.35974 | 0.019694 | 5.0854 | 32.9654 | 32.6182 | 79.6911 | 19.6945
| 0.0572 |  | 5.0764e-06 | 0.00054926 | 0.00054346 | 231511268.2125 | 7992233.0145 | -3210.6622 | -1.0702 | 0.35964 | 0.01973 | 5.0764 | 32.9558 | 32.6077 | 79.9223 | 19.7305
| 0.0573 |  | 5.0674e-06 | 0.0005491 | 0.00054329 | 232058504.0745 | 8015411.5031 | -3245.945 | -1.082 | 0.35953 | 0.019766 | 5.0674 | 32.946 | 32.5971 | 80.1541 | 19.7664
| 0.0574 |  | 5.0584e-06 | 0.00054894 | 0.00054311 | 232605399.7704 | 8038644.6983 | -3281.3102 | -1.0938 | 0.35942 | 0.019802 | 5.0584 | 32.9362 | 32.5865 | 80.3864 | 19.8024
| 0.0575 |  | 5.0494e-06 | 0.00054877 | 0.00054293 | 233151933.9964 | 8061932.565 | -3316.7576 | -1.1056 | 0.35931 | 0.019838 | 5.0494 | 32.9262 | 32.5757 | 80.6193 | 19.8383
| 0.0576 |  | 5.0404e-06 | 0.0005486 | 0.00054275 | 233698085.2308 | 8085275.0659 | -3352.2873 | -1.1174 | 0.3592 | 0.019874 | 5.0404 | 32.9161 | 32.5648 | 80.8528 | 19.8742
| 0.0577 |  | 5.0314e-06 | 0.00054843 | 0.00054256 | 234243831.7326 | 8108672.1618 | -3387.8992 | -1.1293 | 0.35909 | 0.01991 | 5.0314 | 32.906 | 32.5538 | 81.0867 | 19.9101
| 0.0578 |  | 5.0225e-06 | 0.00054826 | 0.00054238 | 234789151.5408 | 8132123.8109 | -3423.5932 | -1.1412 | 0.35897 | 0.019946 | 5.0225 | 32.8957 | 32.5427 | 81.3212 | 19.946
| 0.0579 |  | 5.0135e-06 | 0.00054809 | 0.00054219 | 235334022.4725 | 8155629.9696 | -3459.3692 | -1.1531 | 0.35886 | 0.019982 | 5.0135 | 32.8853 | 32.5315 | 81.5563 | 19.9819
| 0.058 |  | 5.0045e-06 | 0.00054791 | 0.000542 | 235878422.1222 | 8179190.5919 | -3495.2271 | -1.1651 | 0.35874 | 0.020018 | 5.0045 | 32.8748 | 32.5201 | 81.7919 | 20.0178
| 0.0581 |  | 4.9955e-06 | 0.00054774 | 0.00054181 | 236422327.8604 | 8202805.6294 | -3531.167 | -1.1771 | 0.35863 | 0.020054 | 4.9955 | 32.8641 | 32.5087 | 82.0281 | 20.0537
| 0.0582 |  | 4.9866e-06 | 0.00054756 | 0.00054162 | 236965716.8325 | 8226475.0316 | -3567.1887 | -1.1891 | 0.35851 | 0.02009 | 4.9866 | 32.8534 | 32.4972 | 82.2648 | 20.0895
| 0.0583 |  | 4.9776e-06 | 0.00054738 | 0.00054143 | 237508565.9576 | 8250198.7457 | -3603.2921 | -1.2011 | 0.35839 | 0.020125 | 4.9776 | 32.8426 | 32.4855 | 82.502 | 20.1254
| 0.0584 |  | 4.9687e-06 | 0.00054719 | 0.00054123 | 238050851.9273 | 8273976.7166 | -3639.4771 | -1.2132 | 0.35827 | 0.020161 | 4.9687 | 32.8316 | 32.4737 | 82.7398 | 20.1612
| 0.0585 |  | 4.9597e-06 | 0.00054701 | 0.00054103 | 238592551.2046 | 8297808.8868 | -3675.7437 | -1.2252 | 0.35815 | 0.020197 | 4.9597 | 32.8206 | 32.4619 | 82.9781 | 20.197
| 0.0586 |  | 4.9507e-06 | 0.00054682 | 0.00054083 | 239133640.0226 | 8321695.1964 | -3712.0917 | -1.2374 | 0.35802 | 0.020233 | 4.9507 | 32.8094 | 32.4499 | 83.217 | 20.2328
| 0.0587 |  | 4.9418e-06 | 0.00054664 | 0.00054063 | 239674094.3833 | 8345635.5831 | -3748.5211 | -1.2495 | 0.3579 | 0.020269 | 4.9418 | 32.7981 | 32.4378 | 83.4564 | 20.2686
| 0.0588 |  | 4.9328e-06 | 0.00054645 | 0.00054043 | 240213890.057 | 8369629.9823 | -3785.0317 | -1.2617 | 0.35777 | 0.020304 | 4.9328 | 32.7867 | 32.4256 | 83.6963 | 20.3044
| 0.0589 |  | 4.9239e-06 | 0.00054625 | 0.00054022 | 240753002.5802 | 8393678.3269 | -3821.6235 | -1.2739 | 0.35765 | 0.02034 | 4.9239 | 32.7752 | 32.4133 | 83.9368 | 20.3402
| 0.059 |  | 4.915e-06 | 0.00054606 | 0.00054001 | 241291407.2555 | 8417780.5474 | -3858.2964 | -1.2861 | 0.35752 | 0.020376 | 4.915 | 32.7636 | 32.4009 | 84.1778 | 20.3759
| 0.0591 |  | 4.906e-06 | 0.00054586 | 0.00053981 | 241829079.1496 | 8441936.5717 | -3895.0501 | -1.2984 | 0.35739 | 0.020412 | 4.906 | 32.7519 | 32.3883 | 84.4194 | 20.4117
| 0.0592 |  | 4.8971e-06 | 0.00054567 | 0.00053959 | 242365993.0927 | 8466146.3254 | -3931.8847 | -1.3106 | 0.35726 | 0.020447 | 4.8971 | 32.7401 | 32.3757 | 84.6615 | 20.4474
| 0.0593 |  | 4.8881e-06 | 0.00054547 | 0.00053938 | 242902123.6775 | 8490409.7312 | -3968.8 | -1.3229 | 0.35713 | 0.020483 | 4.8881 | 32.7281 | 32.3629 | 84.9041 | 20.4831
| 0.0594 |  | 4.8792e-06 | 0.00054527 | 0.00053917 | 243437445.2573 | 8514726.7096 | -4005.7958 | -1.3353 | 0.35699 | 0.020519 | 4.8792 | 32.716 | 32.3501 | 85.1473 | 20.5189
| 0.0595 |  | 4.8703e-06 | 0.00054506 | 0.00053895 | 243971931.9461 | 8539097.1785 | -4042.872 | -1.3476 | 0.35686 | 0.020555 | 4.8703 | 32.7039 | 32.3371 | 85.391 | 20.5545
| 0.0596 |  | 4.8614e-06 | 0.00054486 | 0.00053873 | 244505557.6164 | 8563521.053 | -4080.0286 | -1.36 | 0.35673 | 0.02059 | 4.8614 | 32.6916 | 32.324 | 85.6352 | 20.5902
| 0.0597 |  | 4.8524e-06 | 0.00054465 | 0.00053851 | 245038295.8989 | 8587998.2457 | -4117.2654 | -1.3724 | 0.35659 | 0.020626 | 4.8524 | 32.6792 | 32.3108 | 85.88 | 20.6259
| 0.0598 |  | 4.8435e-06 | 0.00054444 | 0.00053829 | 245570120.181 | 8612528.6665 | -4154.5821 | -1.3849 | 0.35645 | 0.020662 | 4.8435 | 32.6667 | 32.2975 | 86.1253 | 20.6615
| 0.0599 |  | 4.8346e-06 | 0.00054423 | 0.00053807 | 246101003.6059 | 8637112.2226 | -4191.9788 | -1.3973 | 0.35631 | 0.020697 | 4.8346 | 32.654 | 32.2841 | 86.3711 | 20.6972
| 0.06 |  | 4.8257e-06 | 0.00054402 | 0.00053784 | 246630919.0718 | 8661748.8188 | -4229.4552 | -1.4098 | 0.35617 | 0.020733 | 4.8257 | 32.6413 | 32.2705 | 86.6175 | 20.7328
| 0.0601 |  | 4.8168e-06 | 0.00054381 | 0.00053761 | 247159839.2303 | 8686438.3567 | -4267.0111 | -1.4223 | 0.35603 | 0.020768 | 4.8168 | 32.6284 | 32.2569 | 86.8644 | 20.7684
| 0.0602 |  | 4.8079e-06 | 0.00054359 | 0.00053739 | 247687736.4859 | 8711180.7355 | -4304.6465 | -1.4349 | 0.35589 | 0.020804 | 4.8079 | 32.6155 | 32.2431 | 87.1118 | 20.804
| 0.0603 |  | 4.799e-06 | 0.00054337 | 0.00053715 | 248214582.9949 | 8735975.8515 | -4342.3612 | -1.4475 | 0.35574 | 0.02084 | 4.799 | 32.6024 | 32.2293 | 87.3598 | 20.8396
| 0.0604 |  | 4.7901e-06 | 0.00054315 | 0.00053692 | 248740350.6641 | 8760823.5981 | -4380.155 | -1.4601 | 0.3556 | 0.020875 | 4.7901 | 32.5892 | 32.2153 | 87.6082 | 20.8752
| 0.0605 |  | 4.7812e-06 | 0.00054293 | 0.00053669 | 249265011.1503 | 8785723.8662 | -4418.0277 | -1.4727 | 0.35545 | 0.020911 | 4.7812 | 32.5758 | 32.2012 | 87.8572 | 20.9107
| 0.0606 |  | 4.7723e-06 | 0.00054271 | 0.00053645 | 249788535.8587 | 8810676.5436 | -4455.9792 | -1.4853 | 0.3553 | 0.020946 | 4.7723 | 32.5624 | 32.1869 | 88.1068 | 20.9462
| 0.0607 |  | 4.7634e-06 | 0.00054248 | 0.00053621 | 250310895.9428 | 8835681.5152 | -4494.0092 | -1.498 | 0.35515 | 0.020982 | 4.7634 | 32.5489 | 32.1726 | 88.3568 | 20.9818
| 0.0608 |  | 4.7546e-06 | 0.00054225 | 0.00053597 | 250832062.3025 | 8860738.6631 | -4532.1176 | -1.5107 | 0.355 | 0.021017 | 4.7546 | 32.5352 | 32.1582 | 88.6074 | 21.0173
| 0.0609 |  | 4.7457e-06 | 0.00054202 | 0.00053573 | 251352005.5841 | 8885847.8665 | -4570.3043 | -1.5234 | 0.35485 | 0.021053 | 4.7457 | 32.5214 | 32.1436 | 88.8585 | 21.0528
| 0.061 |  | 4.7368e-06 | 0.00054179 | 0.00053548 | 251870696.1786 | 8911009.0016 | -4608.5689 | -1.5362 | 0.3547 | 0.021088 | 4.7368 | 32.5075 | 32.1289 | 89.1101 | 21.0883
| 0.0611 |  | 4.7279e-06 | 0.00054156 | 0.00053524 | 252388104.2212 | 8936221.9416 | -4646.9114 | -1.549 | 0.35454 | 0.021124 | 4.7279 | 32.4935 | 32.1141 | 89.3622 | 21.1237
| 0.0612 |  | 4.7191e-06 | 0.00054132 | 0.00053499 | 252904199.5905 | 8961486.5568 | -4685.3315 | -1.5618 | 0.35439 | 0.021159 | 4.7191 | 32.4794 | 32.0992 | 89.6149 | 21.1592
| 0.0613 |  | 4.7102e-06 | 0.00054109 | 0.00053474 | 253418951.9074 | 8986802.7143 | -4723.8291 | -1.5746 | 0.35423 | 0.021195 | 4.7102 | 32.4651 | 32.0842 | 89.868 | 21.1946
| 0.0614 |  | 4.7014e-06 | 0.00054085 | 0.00053448 | 253932330.5342 | 9012170.2785 | -4762.4038 | -1.5875 | 0.35407 | 0.02123 | 4.7014 | 32.4508 | 32.0691 | 90.1217 | 21.23
| 0.0615 |  | 4.6925e-06 | 0.0005406 | 0.00053423 | 254444304.5742 | 9037589.1102 | -4801.0555 | -1.6004 | 0.35391 | 0.021265 | 4.6925 | 32.4363 | 32.0538 | 90.3759 | 21.2654
| 0.0616 |  | 4.6836e-06 | 0.00054036 | 0.00053397 | 254954842.8704 | 9063059.0676 | -4839.784 | -1.6133 | 0.35375 | 0.021301 | 4.6836 | 32.4217 | 32.0385 | 90.6306 | 21.3008
| 0.0617 |  | 4.6748e-06 | 0.00054012 | 0.00053372 | 255463914.0047 | 9088580.0054 | -4878.5891 | -1.6262 | 0.35359 | 0.021336 | 4.6748 | 32.407 | 32.023 | 90.8858 | 21.3362
| 0.0618 |  | 4.666e-06 | 0.00053987 | 0.00053346 | 255971486.2977 | 9114151.7755 | -4917.4704 | -1.6392 | 0.35343 | 0.021372 | 4.666 | 32.3921 | 32.0074 | 91.1415 | 21.3715
| 0.0619 |  | 4.6571e-06 | 0.00053962 | 0.00053319 | 256477527.8072 | 9139774.2262 | -4956.4279 | -1.6521 | 0.35326 | 0.021407 | 4.6571 | 32.3772 | 31.9917 | 91.3977 | 21.4068
| 0.062 |  | 4.6483e-06 | 0.00053937 | 0.00053293 | 256982006.3278 | 9165447.2029 | -4995.4612 | -1.6652 | 0.3531 | 0.021442 | 4.6483 | 32.3621 | 31.9759 | 91.6545 | 21.4422
| 0.0621 |  | 4.6395e-06 | 0.00053911 | 0.00053267 | 257484889.3904 | 9191170.5477 | -5034.5701 | -1.6782 | 0.35293 | 0.021477 | 4.6395 | 32.3469 | 31.9599 | 91.9117 | 21.4775
| 0.0622 |  | 4.6306e-06 | 0.00053886 | 0.0005324 | 257986144.261 | 9216944.0993 | -5073.7543 | -1.6913 | 0.35276 | 0.021513 | 4.6306 | 32.3316 | 31.9438 | 92.1694 | 21.5127
| 0.0623 |  | 4.6218e-06 | 0.0005386 | 0.00053213 | 258485737.9402 | 9242767.6934 | -5113.0137 | -1.7043 | 0.35259 | 0.021548 | 4.6218 | 32.3161 | 31.9277 | 92.4277 | 21.548
| 0.0624 |  | 4.613e-06 | 0.00053834 | 0.00053186 | 258983637.1628 | 9268641.1622 | -5152.3479 | -1.7174 | 0.35242 | 0.021583 | 4.613 | 32.3006 | 31.9114 | 92.6864 | 21.5833
| 0.0625 |  | 4.6042e-06 | 0.00053808 | 0.00053158 | 259479808.3967 | 9294564.3345 | -5191.7567 | -1.7306 | 0.35225 | 0.021618 | 4.6042 | 32.2849 | 31.895 | 92.9456 | 21.6185
| 0.0626 |  | 4.5954e-06 | 0.00053782 | 0.00053131 | 259974217.8426 | 9320537.0358 | -5231.2397 | -1.7437 | 0.35208 | 0.021654 | 4.5954 | 32.2691 | 31.8784 | 93.2054 | 21.6537
| 0.0627 |  | 4.5866e-06 | 0.00053755 | 0.00053103 | 260466831.4332 | 9346559.0883 | -5270.7969 | -1.7569 | 0.3519 | 0.021689 | 4.5866 | 32.2532 | 31.8618 | 93.4656 | 21.6889
| 0.0628 |  | 4.5778e-06 | 0.00053729 | 0.00053075 | 260957614.8329 | 9372630.3106 | -5310.4277 | -1.7701 | 0.35172 | 0.021724 | 4.5778 | 32.2372 | 31.845 | 93.7263 | 21.7241
| 0.0629 |  | 4.569e-06 | 0.00053702 | 0.00053047 | 261446533.4366 | 9398750.518 | -5350.1321 | -1.7834 | 0.35155 | 0.021759 | 4.569 | 32.221 | 31.8281 | 93.9875 | 21.7593
| 0.063 |  | 4.5602e-06 | 0.00053675 | 0.00053019 | 261933552.3701 | 9424919.5223 | -5389.9096 | -1.7966 | 0.35137 | 0.021794 | 4.5602 | 32.2047 | 31.8111 | 94.2492 | 21.7944
| 0.0631 |  | 4.5514e-06 | 0.00053647 | 0.0005299 | 262418636.4885 | 9451137.1317 | -5429.76 | -1.8099 | 0.35119 | 0.02183 | 4.5514 | 32.1883 | 31.794 | 94.5114 | 21.8295
| 0.0632 |  | 4.5426e-06 | 0.0005362 | 0.00052961 | 262901750.3768 | 9477403.1511 | -5469.683 | -1.8232 | 0.35101 | 0.021865 | 4.5426 | 32.1718 | 31.7767 | 94.774 | 21.8646
| 0.0633 |  | 4.5338e-06 | 0.00053592 | 0.00052932 | 263382858.3486 | 9503717.3815 | -5509.6783 | -1.8366 | 0.35082 | 0.0219 | 4.5338 | 32.1552 | 31.7594 | 95.0372 | 21.8997
| 0.0634 |  | 4.5251e-06 | 0.00053564 | 0.00052903 | 263861924.4459 | 9530079.6206 | -5549.7455 | -1.8499 | 0.35064 | 0.021935 | 4.5251 | 32.1384 | 31.7419 | 95.3008 | 21.9348
| 0.0635 |  | 4.5163e-06 | 0.00053536 | 0.00052874 | 264338912.4388 | 9556489.6625 | -5589.8844 | -1.8633 | 0.35045 | 0.02197 | 4.5163 | 32.1215 | 31.7243 | 95.5649 | 21.9699
| 0.0636 |  | 4.5075e-06 | 0.00053508 | 0.00052844 | 264813785.825 | 9582947.2974 | -5630.0947 | -1.8767 | 0.35027 | 0.022005 | 4.5075 | 32.1045 | 31.7066 | 95.8295 | 22.0049
| 0.0637 |  | 4.4988e-06 | 0.00053479 | 0.00052815 | 265286507.8296 | 9609452.3121 | -5670.3759 | -1.8901 | 0.35008 | 0.02204 | 4.4988 | 32.0874 | 31.6888 | 96.0945 | 22.0399
| 0.0638 |  | 4.49e-06 | 0.0005345 | 0.00052785 | 265757041.4042 | 9636004.4895 | -5710.7278 | -1.9036 | 0.34989 | 0.022075 | 4.49 | 32.0701 | 31.6708 | 96.36 | 22.0749
| 0.0639 |  | 4.4813e-06 | 0.00053421 | 0.00052755 | 266225349.2275 | 9662603.6091 | -5751.15 | -1.9171 | 0.3497 | 0.02211 | 4.4813 | 32.0528 | 31.6527 | 96.626 | 22.1099
| 0.064 |  | 4.4725e-06 | 0.00053392 | 0.00052724 | 266691393.704 | 9689249.4462 | -5791.6422 | -1.9305 | 0.3495 | 0.022145 | 4.4725 | 32.0353 | 31.6345 | 96.8925 | 22.1448
| 0.0641 |  | 4.4638e-06 | 0.00053363 | 0.00052694 | 267155136.9646 | 9715941.7727 | -5832.2041 | -1.9441 | 0.34931 | 0.02218 | 4.4638 | 32.0176 | 31.6162 | 97.1594 | 22.1798
| 0.0642 |  | 4.4551e-06 | 0.00053333 | 0.00052663 | 267616540.8657 | 9742680.3566 | -5872.8352 | -1.9576 | 0.34911 | 0.022215 | 4.4551 | 31.9999 | 31.5978 | 97.4268 | 22.2147
| 0.0643 |  | 4.4463e-06 | 0.00053303 | 0.00052632 | 268075566.9895 | 9769464.962 | -5913.5352 | -1.9712 | 0.34892 | 0.02225 | 4.4463 | 31.982 | 31.5792 | 97.6946 | 22.2496
| 0.0644 |  | 4.4376e-06 | 0.00053273 | 0.00052601 | 268532176.6435 | 9796295.3492 | -5954.3038 | -1.9848 | 0.34872 | 0.022284 | 4.4376 | 31.964 | 31.5605 | 97.963 | 22.2845
| 0.0645 |  | 4.4289e-06 | 0.00053243 | 0.0005257 | 268986330.8604 | 9823171.2746 | -5995.1405 | -1.9984 | 0.34852 | 0.022319 | 4.4289 | 31.9459 | 31.5417 | 98.2317 | 22.3194
| 0.0646 |  | 4.4202e-06 | 0.00053213 | 0.00052538 | 269437990.3983 | 9850092.4907 | -6036.0451 | -2.012 | 0.34832 | 0.022354 | 4.4202 | 31.9277 | 31.5228 | 98.5009 | 22.3542
| 0.0647 |  | 4.4115e-06 | 0.00053182 | 0.00052506 | 269887115.7399 | 9877058.746 | -6077.017 | -2.0257 | 0.34812 | 0.022389 | 4.4115 | 31.9093 | 31.5038 | 98.7706 | 22.389
| 0.0648 |  | 4.4027e-06 | 0.00053151 | 0.00052474 | 270333667.0934 | 9904069.7851 | -6118.0559 | -2.0394 | 0.34792 | 0.022424 | 4.4027 | 31.8908 | 31.4846 | 99.0407 | 22.4238
| 0.0649 |  | 4.394e-06 | 0.0005312 | 0.00052442 | 270777604.3917 | 9931125.3487 | -6159.1615 | -2.0531 | 0.34771 | 0.022459 | 4.394 | 31.8722 | 31.4653 | 99.3113 | 22.4586
| 0.065 |  | 4.3853e-06 | 0.00053089 | 0.0005241 | 271218887.2927 | 9958225.1733 | -6200.3333 | -2.0668 | 0.34751 | 0.022493 | 4.3853 | 31.8534 | 31.4459 | 99.5823 | 22.4934
| 0.0651 |  | 4.3767e-06 | 0.00053058 | 0.00052377 | 271657475.1794 | 9985368.9914 | -6241.5708 | -2.0805 | 0.3473 | 0.022528 | 4.3767 | 31.8346 | 31.4264 | 99.8537 | 22.5281
| 0.0652 |  | 4.368e-06 | 0.00053026 | 0.00052345 | 272093327.1598 | 10012556.5315 | -6282.8738 | -2.0943 | 0.34709 | 0.022563 | 4.368 | 31.8156 | 31.4068 | 100.1256 | 22.5628
| 0.0653 |  | 4.3593e-06 | 0.00052994 | 0.00052312 | 272526402.0673 | 10039787.518 | -6324.2417 | -2.1081 | 0.34688 | 0.022598 | 4.3593 | 31.7964 | 31.387 | 100.3979 | 22.5975
| 0.0654 |  | 4.3506e-06 | 0.00052962 | 0.00052279 | 272956658.4606 | 10067061.671 | -6365.6742 | -2.1219 | 0.34667 | 0.022632 | 4.3506 | 31.7772 | 31.3671 | 100.6706 | 22.6322
| 0.0655 |  | 4.342e-06 | 0.0005293 | 0.00052245 | 273384054.6239 | 10094378.7066 | -6407.1707 | -2.1357 | 0.34645 | 0.022667 | 4.342 | 31.7578 | 31.3471 | 100.9438 | 22.6669
| 0.0656 |  | 4.3333e-06 | 0.00052897 | 0.00052212 | 273808548.5671 | 10121738.3368 | -6448.7309 | -2.1496 | 0.34624 | 0.022701 | 4.3333 | 31.7383 | 31.327 | 101.2174 | 22.7015
| 0.0657 |  | 4.3246e-06 | 0.00052864 | 0.00052178 | 274230098.0264 | 10149140.2691 | -6490.3543 | -2.1635 | 0.34602 | 0.022736 | 4.3246 | 31.7187 | 31.3067 | 101.4914 | 22.7361
| 0.0658 |  | 4.316e-06 | 0.00052832 | 0.00052144 | 274648660.464 | 10176584.2071 | -6532.0404 | -2.1773 | 0.34581 | 0.022771 | 4.316 | 31.6989 | 31.2863 | 101.7658 | 22.7707
| 0.0659 |  | 4.3073e-06 | 0.00052798 | 0.0005211 | 275064193.069 | 10204069.8497 | -6573.7888 | -2.1913 | 0.34559 | 0.022805 | 4.3073 | 31.679 | 31.2658 | 102.0407 | 22.8053
| 0.066 |  | 4.2987e-06 | 0.00052765 | 0.00052075 | 275476652.7574 | 10231596.892 | -6615.5991 | -2.2052 | 0.34537 | 0.02284 | 4.2987 | 31.659 | 31.2452 | 102.316 | 22.8398
| 0.0661 |  | 4.29e-06 | 0.00052731 | 0.00052041 | 275885996.1725 | 10259165.0245 | -6657.4707 | -2.2192 | 0.34515 | 0.022874 | 4.29 | 31.6389 | 31.2245 | 102.5917 | 22.8743
| 0.0662 |  | 4.2814e-06 | 0.00052698 | 0.00052006 | 276292179.6856 | 10286773.9333 | -6699.4031 | -2.2331 | 0.34493 | 0.022909 | 4.2814 | 31.6186 | 31.2036 | 102.8677 | 22.9088
| 0.0663 |  | 4.2728e-06 | 0.00052664 | 0.00051971 | 276695159.3965 | 10314423.3002 | -6741.3959 | -2.2471 | 0.3447 | 0.022943 | 4.2728 | 31.5982 | 31.1826 | 103.1442 | 22.9433
| 0.0664 |  | 4.2642e-06 | 0.0005263 | 0.00051936 | 277094891.1335 | 10342112.8027 | -6783.4486 | -2.2611 | 0.34448 | 0.022978 | 4.2642 | 31.5777 | 31.1615 | 103.4211 | 22.9778
| 0.0665 |  | 4.2556e-06 | 0.00052595 | 0.000519 | 277491330.4548 | 10369842.1138 | -6825.5607 | -2.2752 | 0.34425 | 0.023012 | 4.2556 | 31.5571 | 31.1402 | 103.6984 | 23.0122
| 0.0666 |  | 4.2469e-06 | 0.0005256 | 0.00051865 | 277884432.6482 | 10397610.902 | -6867.7317 | -2.2892 | 0.34402 | 0.023047 | 4.2469 | 31.5363 | 31.1189 | 103.9761 | 23.0466
| 0.0667 |  | 4.2383e-06 | 0.00052526 | 0.00051829 | 278274152.7326 | 10425418.8312 | -6909.961 | -2.3033 | 0.34379 | 0.023081 | 4.2383 | 31.5154 | 31.0974 | 104.2542 | 23.081
| 0.0668 |  | 4.2297e-06 | 0.00052491 | 0.00051793 | 278660445.4581 | 10453265.5612 | -6952.2482 | -2.3174 | 0.34356 | 0.023115 | 4.2297 | 31.4943 | 31.0758 | 104.5327 | 23.1154
| 0.0669 |  | 4.2212e-06 | 0.00052455 | 0.00051757 | 279043265.3068 | 10481150.7467 | -6994.5926 | -2.3315 | 0.34333 | 0.02315 | 4.2212 | 31.4732 | 31.054 | 104.8115 | 23.1497
| 0.067 |  | 4.2126e-06 | 0.0005242 | 0.0005172 | 279422566.4941 | 10509074.0383 | -7036.9938 | -2.3457 | 0.34309 | 0.023184 | 4.2126 | 31.4519 | 31.0322 | 105.0907 | 23.1841
| 0.0671 |  | 4.204e-06 | 0.00052384 | 0.00051684 | 279798302.9689 | 10537035.0818 | -7079.4513 | -2.3598 | 0.34286 | 0.023218 | 4.204 | 31.4305 | 31.0102 | 105.3704 | 23.2184
| 0.0672 |  | 4.1954e-06 | 0.00052348 | 0.00051647 | 280170428.4147 | 10565033.5183 | -7121.9644 | -2.374 | 0.34262 | 0.023253 | 4.1954 | 31.4089 | 30.9881 | 105.6503 | 23.2526
| 0.0673 |  | 4.1868e-06 | 0.00052312 | 0.0005161 | 280538896.2507 | 10593068.9846 | -7164.5327 | -2.3882 | 0.34238 | 0.023287 | 4.1868 | 31.3872 | 30.9659 | 105.9307 | 23.2869
| 0.0674 |  | 4.1783e-06 | 0.00052276 | 0.00051573 | 280903659.6325 | 10621141.1124 | -7207.1555 | -2.4024 | 0.34214 | 0.023321 | 4.1783 | 31.3654 | 30.9435 | 106.2114 | 23.3211
| 0.0675 |  | 4.1697e-06 | 0.00052239 | 0.00051535 | 281264671.4532 | 10649249.5289 | -7249.8323 | -2.4166 | 0.3419 | 0.023355 | 4.1697 | 31.3435 | 30.921 | 106.4925 | 23.3553
| 0.0676 |  | 4.1612e-06 | 0.00052202 | 0.00051497 | 281621884.3446 | 10677393.8567 | -7292.5625 | -2.4309 | 0.34166 | 0.023389 | 4.1612 | 31.3214 | 30.8984 | 106.7739 | 23.3895
| 0.0677 |  | 4.1526e-06 | 0.00052165 | 0.0005146 | 281975250.6781 | 10705573.7134 | -7335.3455 | -2.4451 | 0.34142 | 0.023424 | 4.1526 | 31.2992 | 30.8757 | 107.0557 | 23.4236
| 0.0678 |  | 4.1441e-06 | 0.00052128 | 0.00051421 | 282324722.5659 | 10733788.7121 | -7378.1808 | -2.4594 | 0.34117 | 0.023458 | 4.1441 | 31.2769 | 30.8529 | 107.3379 | 23.4578
| 0.0679 |  | 4.1356e-06 | 0.00052091 | 0.00051383 | 282670251.8624 | 10762038.4608 | -7421.0677 | -2.4737 | 0.34093 | 0.023492 | 4.1356 | 31.2544 | 30.8299 | 107.6204 | 23.4919
| 0.068 |  | 4.127e-06 | 0.00052053 | 0.00051345 | 283011790.1652 | 10790322.5629 | -7464.0056 | -2.488 | 0.34068 | 0.023526 | 4.127 | 31.2318 | 30.8068 | 107.9032 | 23.526
| 0.0681 |  | 4.1185e-06 | 0.00052015 | 0.00051306 | 283349288.8167 | 10818640.6169 | -7506.9939 | -2.5023 | 0.34043 | 0.02356 | 4.1185 | 31.2091 | 30.7836 | 108.1864 | 23.56
| 0.0682 |  | 4.11e-06 | 0.00051977 | 0.00051267 | 283682698.9051 | 10846992.2163 | -7550.032 | -2.5167 | 0.34018 | 0.023594 | 4.11 | 31.1862 | 30.7602 | 108.4699 | 23.594
| 0.0683 |  | 4.1015e-06 | 0.00051939 | 0.00051228 | 284011971.266 | 10875376.9498 | -7593.1192 | -2.531 | 0.33992 | 0.023628 | 4.1015 | 31.1632 | 30.7367 | 108.7538 | 23.628
| 0.0684 |  | 4.093e-06 | 0.000519 | 0.00051189 | 284337056.484 | 10903794.4012 | -7636.255 | -2.5454 | 0.33967 | 0.023662 | 4.093 | 31.1401 | 30.7131 | 109.0379 | 23.662
| 0.0685 |  | 4.0845e-06 | 0.00051861 | 0.00051149 | 284657904.8941 | 10932244.1492 | -7679.4387 | -2.5598 | 0.33942 | 0.023696 | 4.0845 | 31.1169 | 30.6894 | 109.3224 | 23.696
| 0.0686 |  | 4.076e-06 | 0.00051822 | 0.00051109 | 284974466.583 | 10960725.7678 | -7722.6696 | -2.5742 | 0.33916 | 0.02373 | 4.076 | 31.0935 | 30.6655 | 109.6073 | 23.7299
| 0.0687 |  | 4.0675e-06 | 0.00051783 | 0.00051069 | 285286691.3914 | 10989238.8257 | -7765.947 | -2.5886 | 0.3389 | 0.023764 | 4.0675 | 31.07 | 30.6416 | 109.8924 | 23.7638
| 0.0688 |  | 4.059e-06 | 0.00051744 | 0.00051029 | 285594528.915 | 11017782.8867 | -7809.2703 | -2.6031 | 0.33864 | 0.023798 | 4.059 | 31.0463 | 30.6175 | 110.1778 | 23.7977
| 0.0689 |  | 4.0506e-06 | 0.00051704 | 0.00050989 | 285897928.5065 | 11046357.5096 | -7852.6389 | -2.6175 | 0.33838 | 0.023832 | 4.0506 | 31.0225 | 30.5932 | 110.4636 | 23.8315
| 0.069 |  | 4.0421e-06 | 0.00051664 | 0.00050948 | 286196839.2776 | 11074962.248 | -7896.0519 | -2.632 | 0.33812 | 0.023865 | 4.0421 | 30.9986 | 30.5689 | 110.7496 | 23.8654
| 0.0691 |  | 4.0337e-06 | 0.00051624 | 0.00050907 | 286491210.1005 | 11103596.6505 | -7939.5089 | -2.6465 | 0.33785 | 0.023899 | 4.0337 | 30.9746 | 30.5444 | 111.036 | 23.8992
| 0.0692 |  | 4.0252e-06 | 0.00051584 | 0.00050866 | 286780989.6101 | 11132260.2604 | -7983.009 | -2.661 | 0.33759 | 0.023933 | 4.0252 | 30.9504 | 30.5198 | 111.3226 | 23.9329
| 0.0693 |  | 4.0168e-06 | 0.00051543 | 0.00050825 | 287066126.2057 | 11160952.6162 | -8026.5515 | -2.6755 | 0.33732 | 0.023967 | 4.0168 | 30.9261 | 30.4951 | 111.6095 | 23.9667
| 0.0694 |  | 4.0083e-06 | 0.00051503 | 0.00050784 | 287346568.0535 | 11189673.2509 | -8070.1357 | -2.69 | 0.33705 | 0.024 | 4.0083 | 30.9016 | 30.4702 | 111.8967 | 24.0004
| 0.0695 |  | 3.9999e-06 | 0.00051462 | 0.00050742 | 287622263.0881 | 11218421.6925 | -8113.761 | -2.7046 | 0.33678 | 0.024034 | 3.9999 | 30.8771 | 30.4452 | 112.1842 | 24.0341
| 0.0696 |  | 3.9915e-06 | 0.00051421 | 0.000507 | 287893159.0149 | 11247197.4636 | -8157.4265 | -2.7191 | 0.33651 | 0.024068 | 3.9915 | 30.8523 | 30.4201 | 112.472 | 24.0678
| 0.0697 |  | 3.9831e-06 | 0.00051379 | 0.00050658 | 288159203.3125 | 11276000.0817 | -8201.1315 | -2.7337 | 0.33624 | 0.024101 | 3.9831 | 30.8275 | 30.3949 | 112.76 | 24.1014
| 0.0698 |  | 3.9747e-06 | 0.00051338 | 0.00050616 | 288420343.2348 | 11304829.059 | -8244.8754 | -2.7483 | 0.33597 | 0.024135 | 3.9747 | 30.8025 | 30.3695 | 113.0483 | 24.135
| 0.0699 |  | 3.9662e-06 | 0.00051296 | 0.00050573 | 288676525.8132 | 11333683.9025 | -8288.6573 | -2.7629 | 0.33569 | 0.024169 | 3.9662 | 30.7774 | 30.344 | 113.3368 | 24.1686
| 0.07 |  | 3.9579e-06 | 0.00051254 | 0.00050531 | 288927697.8594 | 11362564.1137 | -8332.4764 | -2.7775 | 0.33541 | 0.024202 | 3.9579 | 30.7522 | 30.3184 | 113.6256 | 24.2021
| 0.0701 |  | 3.9495e-06 | 0.00051211 | 0.00050488 | 289173805.9674 | 11391469.1889 | -8376.3321 | -2.7921 | 0.33513 | 0.024236 | 3.9495 | 30.7268 | 30.2927 | 113.9147 | 24.2357
| 0.0702 |  | 3.9411e-06 | 0.00051169 | 0.00050445 | 289414796.5163 | 11420398.619 | -8420.2234 | -2.8067 | 0.33485 | 0.024269 | 3.9411 | 30.7013 | 30.2668 | 114.204 | 24.2692
| 0.0703 |  | 3.9327e-06 | 0.00051126 | 0.00050401 | 289650615.6728 | 11449351.8896 | -8464.1498 | -2.8214 | 0.33457 | 0.024303 | 3.9327 | 30.6756 | 30.2408 | 114.4935 | 24.3026
| 0.0704 |  | 3.9243e-06 | 0.00051083 | 0.00050358 | 289881209.394 | 11478328.4809 | -8508.1102 | -2.836 | 0.33429 | 0.024336 | 3.9243 | 30.6499 | 30.2147 | 114.7833 | 24.3361
| 0.0705 |  | 3.916e-06 | 0.0005104 | 0.00050314 | 290106523.43 | 11507327.8675 | -8552.104 | -2.8507 | 0.33401 | 0.024369 | 3.916 | 30.6239 | 30.1885 | 115.0733 | 24.3695
| 0.0706 |  | 3.9076e-06 | 0.00050997 | 0.0005027 | 290326503.3266 | 11536349.5188 | -8596.1303 | -2.8654 | 0.33372 | 0.024403 | 3.9076 | 30.5979 | 30.1621 | 115.3635 | 24.4029
| 0.0707 |  | 3.8993e-06 | 0.00050953 | 0.00050226 | 290541094.4283 | 11565392.8987 | -8640.1884 | -2.8801 | 0.33343 | 0.024436 | 3.8993 | 30.5717 | 30.1356 | 115.6539 | 24.4362
| 0.0708 |  | 3.8909e-06 | 0.00050909 | 0.00050182 | 290750241.8813 | 11594457.4655 | -8684.2773 | -2.8948 | 0.33314 | 0.02447 | 3.8909 | 30.5454 | 30.109 | 115.9446 | 24.4696
| 0.0709 |  | 3.8826e-06 | 0.00050865 | 0.00050137 | 290953890.6362 | 11623542.6722 | -8728.3963 | -2.9095 | 0.33285 | 0.024503 | 3.8826 | 30.519 | 30.0822 | 116.2354 | 24.5029
| 0.071 |  | 3.8743e-06 | 0.00050821 | 0.00050092 | 291151985.4515 | 11652647.966 | -8772.5444 | -2.9242 | 0.33256 | 0.024536 | 3.8743 | 30.4924 | 30.0553 | 116.5265 | 24.5361
| 0.0711 |  | 3.866e-06 | 0.00050776 | 0.00050047 | 291344470.8962 | 11681772.7888 | -8816.7209 | -2.9389 | 0.33227 | 0.024569 | 3.866 | 30.4656 | 30.0283 | 116.8177 | 24.5694
| 0.0712 |  | 3.8577e-06 | 0.00050731 | 0.00050002 | 291531291.3535 | 11710916.5769 | -8860.9249 | -2.9536 | 0.33197 | 0.024603 | 3.8577 | 30.4388 | 30.0012 | 117.1092 | 24.6026
| 0.0713 |  | 3.8494e-06 | 0.00050686 | 0.00049957 | 291712391.0237 | 11740078.761 | -8905.1555 | -2.9684 | 0.33168 | 0.024636 | 3.8494 | 30.4118 | 29.974 | 117.4008 | 24.6358
| 0.0714 |  | 3.8411e-06 | 0.00050641 | 0.00049911 | 291887713.9279 | 11769258.7663 | -8949.4119 | -2.9831 | 0.33138 | 0.024669 | 3.8411 | 30.3847 | 29.9466 | 117.6926 | 24.6689
| 0.0715 |  | 3.8328e-06 | 0.00050596 | 0.00049865 | 292057203.9112 | 11798456.0122 | -8993.693 | -2.9979 | 0.33108 | 0.024702 | 3.8328 | 30.3574 | 29.9191 | 117.9846 | 24.7021
| 0.0716 |  | 3.8245e-06 | 0.0005055 | 0.00049819 | 292220804.6459 | 11827669.9126 | -9037.9982 | -3.0127 | 0.33078 | 0.024735 | 3.8245 | 30.33 | 29.8914 | 118.2767 | 24.7351
| 0.0717 |  | 3.8162e-06 | 0.00050504 | 0.00049773 | 292378459.6359 | 11856899.8758 | -9082.3264 | -3.0274 | 0.33048 | 0.024768 | 3.8162 | 30.3025 | 29.8637 | 118.569 | 24.7682
| 0.0718 |  | 3.8079e-06 | 0.00050458 | 0.00049726 | 292530112.2195 | 11886145.3044 | -9126.6767 | -3.0422 | 0.33018 | 0.024801 | 3.8079 | 30.2748 | 29.8358 | 118.8615 | 24.8012
| 0.0719 |  | 3.7997e-06 | 0.00050412 | 0.0004968 | 292675705.5735 | 11915405.5953 | -9171.0482 | -3.057 | 0.32987 | 0.024834 | 3.7997 | 30.247 | 29.8078 | 119.1541 | 24.8342
| 0.072 |  | 3.7914e-06 | 0.00050365 | 0.00049633 | 292815182.7168 | 11944680.1397 | -9215.4401 | -3.0718 | 0.32956 | 0.024867 | 3.7914 | 30.2191 | 29.7797 | 119.4468 | 24.8672
| 0.0721 |  | 3.7832e-06 | 0.00050318 | 0.00049586 | 292948486.5148 | 11973968.3232 | -9259.8512 | -3.0866 | 0.32926 | 0.0249 | 3.7832 | 30.191 | 29.7514 | 119.7397 | 24.9002
| 0.0722 |  | 3.775e-06 | 0.00050271 | 0.00049538 | 293075559.6823 | 12003269.5255 | -9304.2808 | -3.1014 | 0.32895 | 0.024933 | 3.775 | 30.1628 | 29.723 | 120.0327 | 24.9331
| 0.0723 |  | 3.7667e-06 | 0.00050224 | 0.00049491 | 293196344.7888 | 12032583.1207 | -9348.7278 | -3.1162 | 0.32864 | 0.024966 | 3.7667 | 30.1345 | 29.6945 | 120.3258 | 24.9659
| 0.0724 |  | 3.7585e-06 | 0.00050177 | 0.00049443 | 293310784.2615 | 12061908.4771 | -9393.1913 | -3.1311 | 0.32832 | 0.024999 | 3.7585 | 30.106 | 29.6658 | 120.6191 | 24.9988
| 0.0725 |  | 3.7503e-06 | 0.00050129 | 0.00049395 | 293418820.3901 | 12091244.9574 | -9437.6703 | -3.1459 | 0.32801 | 0.025032 | 3.7503 | 30.0774 | 29.6371 | 120.9124 | 25.0316
| 0.0726 |  | 3.7421e-06 | 0.00050081 | 0.00049347 | 293520395.3308 | 12120591.9182 | -9482.1638 | -3.1607 | 0.32769 | 0.025064 | 3.7421 | 30.0486 | 29.6082 | 121.2059 | 25.0644
| 0.0727 |  | 3.7339e-06 | 0.00050033 | 0.00049299 | 293615451.1106 | 12149948.7105 | -9526.6708 | -3.1756 | 0.32738 | 0.025097 | 3.7339 | 30.0197 | 29.5792 | 121.4995 | 25.0972
| 0.0728 |  | 3.7257e-06 | 0.00049984 | 0.0004925 | 293703929.6321 | 12179314.6795 | -9571.1904 | -3.1904 | 0.32706 | 0.02513 | 3.7257 | 29.9907 | 29.55 | 121.7931 | 25.1299
| 0.0729 |  | 3.7175e-06 | 0.00049936 | 0.00049201 | 293785772.6773 | 12208689.1646 | -9615.7214 | -3.2052 | 0.32674 | 0.025163 | 3.7175 | 29.9615 | 29.5207 | 122.0869 | 25.1626
| 0.073 |  | 3.7094e-06 | 0.00049887 | 0.00049152 | 293860921.9127 | 12238071.4994 | -9660.263 | -3.2201 | 0.32642 | 0.025195 | 3.7094 | 29.9322 | 29.4914 | 122.3807 | 25.1952
| 0.0731 |  | 3.7012e-06 | 0.00049838 | 0.00049103 | 293929318.894 | 12267461.0114 | -9704.8141 | -3.2349 | 0.3261 | 0.025228 | 3.7012 | 29.9028 | 29.4618 | 122.6746 | 25.2278
| 0.0732 |  | 3.693e-06 | 0.00049789 | 0.00049054 | 293990905.0703 | 12296857.0226 | -9749.3736 | -3.2498 | 0.32577 | 0.02526 | 3.693 | 29.8732 | 29.4322 | 122.9686 | 25.2604
| 0.0733 |  | 3.6849e-06 | 0.00049739 | 0.00049004 | 294045621.7894 | 12326258.849 | -9793.9405 | -3.2646 | 0.32545 | 0.025293 | 3.6849 | 29.8435 | 29.4024 | 123.2626 | 25.293
| 0.0734 |  | 3.6767e-06 | 0.0004969 | 0.00048954 | 294093410.3025 | 12355665.8006 | -9838.5137 | -3.2795 | 0.32512 | 0.025326 | 3.6767 | 29.8137 | 29.3725 | 123.5567 | 25.3255
| 0.0735 |  | 3.6686e-06 | 0.0004964 | 0.00048904 | 294134211.7692 | 12385077.1817 | -9883.0922 | -3.2944 | 0.32479 | 0.025358 | 3.6686 | 29.7837 | 29.3425 | 123.8508 | 25.358
| 0.0736 |  | 3.6605e-06 | 0.00049589 | 0.00048854 | 294167967.2626 | 12414492.2906 | -9927.6749 | -3.3092 | 0.32446 | 0.02539 | 3.6605 | 29.7536 | 29.3123 | 124.1449 | 25.3905
| 0.0737 |  | 3.6524e-06 | 0.00049539 | 0.00048803 | 294194617.7742 | 12443910.4199 | -9972.2607 | -3.3241 | 0.32413 | 0.025423 | 3.6524 | 29.7234 | 29.2821 | 124.4391 | 25.4229
| 0.0738 |  | 3.6443e-06 | 0.00049488 | 0.00048753 | 294214104.2197 | 12473330.856 | -10016.8486 | -3.3389 | 0.32379 | 0.025455 | 3.6443 | 29.693 | 29.2516 | 124.7333 | 25.4553
| 0.0739 |  | 3.6362e-06 | 0.00049437 | 0.00048702 | 294226367.4435 | 12502752.8795 | -10061.4374 | -3.3538 | 0.32346 | 0.025488 | 3.6362 | 29.6625 | 29.2211 | 125.0275 | 25.4877
| 0.074 |  | 3.6281e-06 | 0.00049386 | 0.00048651 | 294231348.2248 | 12532175.7653 | -10106.026 | -3.3687 | 0.32312 | 0.02552 | 3.6281 | 29.6318 | 29.1905 | 125.3218 | 25.52
| 0.0741 |  | 3.62e-06 | 0.00049335 | 0.00048599 | 294228987.2826 | 12561598.7821 | -10150.6134 | -3.3835 | 0.32279 | 0.025552 | 3.62 | 29.601 | 29.1597 | 125.616 | 25.5523
| 0.0742 |  | 3.6119e-06 | 0.00049283 | 0.00048548 | 294219225.2818 | 12591021.1927 | -10195.1983 | -3.3984 | 0.32245 | 0.025585 | 3.6119 | 29.5701 | 29.1288 | 125.9102 | 25.5846
| 0.0743 |  | 3.6039e-06 | 0.00049232 | 0.00048496 | 294202002.838 | 12620442.2541 | -10239.7797 | -3.4133 | 0.32211 | 0.025617 | 3.6039 | 29.539 | 29.0978 | 126.2044 | 25.6168
| 0.0744 |  | 3.5958e-06 | 0.0004918 | 0.00048444 | 294177260.5241 | 12649861.2173 | -10284.3564 | -3.4281 | 0.32176 | 0.025649 | 3.5958 | 29.5078 | 29.0666 | 126.4986 | 25.649
| 0.0745 |  | 3.5878e-06 | 0.00049127 | 0.00048392 | 294144938.8758 | 12679277.3273 | -10328.9273 | -3.443 | 0.32142 | 0.025681 | 3.5878 | 29.4765 | 29.0353 | 126.7928 | 25.6811
| 0.0746 |  | 3.5797e-06 | 0.00049075 | 0.0004834 | 294104978.3971 | 12708689.8231 | -10373.4911 | -3.4578 | 0.32108 | 0.025713 | 3.5797 | 29.445 | 29.0039 | 127.0869 | 25.7133
| 0.0747 |  | 3.5717e-06 | 0.00049022 | 0.00048287 | 294057319.5669 | 12738097.938 | -10418.0468 | -3.4727 | 0.32073 | 0.025745 | 3.5717 | 29.4134 | 28.9724 | 127.381 | 25.7454
| 0.0748 |  | 3.5637e-06 | 0.00048969 | 0.00048235 | 294001902.8449 | 12767500.8992 | -10462.5931 | -3.4875 | 0.32038 | 0.025777 | 3.5637 | 29.3817 | 28.9408 | 127.675 | 25.7774
| 0.0749 |  | 3.5556e-06 | 0.00048916 | 0.00048182 | 293938668.6776 | 12796897.9277 | -10507.1289 | -3.5024 | 0.32003 | 0.025809 | 3.5556 | 29.3498 | 28.909 | 127.969 | 25.8094
| 0.075 |  | 3.5476e-06 | 0.00048863 | 0.00048128 | 293867557.5046 | 12826288.239 | -10551.653 | -3.5172 | 0.31968 | 0.025841 | 3.5476 | 29.3178 | 28.8771 | 128.2629 | 25.8414
| 0.0751 |  | 3.5396e-06 | 0.00048809 | 0.00048075 | 293788509.765 | 12855671.0424 | -10596.1641 | -3.5321 | 0.31933 | 0.025873 | 3.5396 | 29.2856 | 28.8451 | 128.5567 | 25.8734
| 0.0752 |  | 3.5317e-06 | 0.00048756 | 0.00048022 | 293701465.9038 | 12885045.5412 | -10640.661 | -3.5469 | 0.31897 | 0.025905 | 3.5317 | 29.2533 | 28.8129 | 128.8505 | 25.9053
| 0.0753 |  | 3.5237e-06 | 0.00048702 | 0.00047968 | 293606366.3787 | 12914410.9328 | -10685.1425 | -3.5617 | 0.31862 | 0.025937 | 3.5237 | 29.2209 | 28.7806 | 129.1441 | 25.9372
| 0.0754 |  | 3.5157e-06 | 0.00048647 | 0.00047914 | 293503151.666 | 12943766.4087 | -10729.6075 | -3.5765 | 0.31826 | 0.025969 | 3.5157 | 29.1883 | 28.7483 | 129.4377 | 25.969
| 0.0755 |  | 3.5077e-06 | 0.00048593 | 0.0004786 | 293391762.2681 | 12973111.1544 | -10774.0545 | -3.5914 | 0.3179 | 0.026001 | 3.5077 | 29.1556 | 28.7157 | 129.7311 | 26.0008
| 0.0756 |  | 3.4998e-06 | 0.00048538 | 0.00047805 | 293272138.7196 | 13002444.3495 | -10818.4825 | -3.6062 | 0.31754 | 0.026033 | 3.4998 | 29.1228 | 28.6831 | 130.0244 | 26.0326
| 0.0757 |  | 3.4919e-06 | 0.00048483 | 0.00047751 | 293144221.5949 | 13031765.1675 | -10862.89 | -3.621 | 0.31718 | 0.026064 | 3.4919 | 29.0898 | 28.6503 | 130.3177 | 26.0643
| 0.0758 |  | 3.4839e-06 | 0.00048428 | 0.00047696 | 293007951.5143 | 13061072.7761 | -10907.2759 | -3.6358 | 0.31682 | 0.026096 | 3.4839 | 29.0567 | 28.6174 | 130.6107 | 26.096
| 0.0759 |  | 3.476e-06 | 0.00048373 | 0.00047641 | 292863269.1517 | 13090366.3372 | -10951.6389 | -3.6505 | 0.31646 | 0.026128 | 3.476 | 29.0235 | 28.5844 | 130.9037 | 26.1277
| 0.076 |  | 3.4681e-06 | 0.00048317 | 0.00047586 | 292710115.2416 | 13119645.0064 | -10995.9777 | -3.6653 | 0.31609 | 0.026159 | 3.4681 | 28.9901 | 28.5513 | 131.1965 | 26.1593
| 0.0761 |  | 3.4602e-06 | 0.00048261 | 0.0004753 | 292548430.5861 | 13148907.9337 | -11040.2909 | -3.6801 | 0.31572 | 0.026191 | 3.4602 | 28.9566 | 28.5181 | 131.4891 | 26.1909
| 0.0762 |  | 3.4523e-06 | 0.00048205 | 0.00047474 | 292378156.0625 | 13178154.263 | -11084.5774 | -3.6949 | 0.31535 | 0.026222 | 3.4523 | 28.923 | 28.4847 | 131.7815 | 26.2225
| 0.0763 |  | 3.4444e-06 | 0.00048149 | 0.00047419 | 292199232.6305 | 13207383.1324 | -11128.8357 | -3.7096 | 0.31498 | 0.026254 | 3.4444 | 28.8892 | 28.4512 | 132.0738 | 26.254
| 0.0764 |  | 3.4365e-06 | 0.00048092 | 0.00047363 | 292011601.3396 | 13236593.6741 | -11173.0645 | -3.7244 | 0.31461 | 0.026285 | 3.4365 | 28.8553 | 28.4176 | 132.3659 | 26.2855
| 0.0765 |  | 3.4286e-06 | 0.00048035 | 0.00047306 | 291815203.3372 | 13265785.0144 | -11217.2626 | -3.7391 | 0.31424 | 0.026317 | 3.4286 | 28.8212 | 28.3838 | 132.6579 | 26.3169
| 0.0766 |  | 3.4208e-06 | 0.00047978 | 0.0004725 | 291609979.8757 | 13294956.2735 | -11261.4285 | -3.7538 | 0.31386 | 0.026348 | 3.4208 | 28.787 | 28.3499 | 132.9496 | 26.3483
| 0.0767 |  | 3.4129e-06 | 0.00047921 | 0.00047193 | 291395872.3203 | 13324106.5661 | -11305.5609 | -3.7685 | 0.31349 | 0.02638 | 3.4129 | 28.7527 | 28.316 | 133.2411 | 26.3797
| 0.0768 |  | 3.4051e-06 | 0.00047864 | 0.00047136 | 291172822.1575 | 13353235.0009 | -11349.6585 | -3.7832 | 0.31311 | 0.026411 | 3.4051 | 28.7183 | 28.2819 | 133.5324 | 26.411
| 0.0769 |  | 3.3972e-06 | 0.00047806 | 0.00047079 | 290940771.002 | 13382340.6805 | -11393.7199 | -3.7979 | 0.31273 | 0.026442 | 3.3972 | 28.6837 | 28.2476 | 133.8234 | 26.4423
| 0.077 |  | 3.3894e-06 | 0.00047748 | 0.00047022 | 290699660.6058 | 13411422.7021 | -11437.7437 | -3.8126 | 0.31235 | 0.026474 | 3.3894 | 28.6489 | 28.2133 | 134.1142 | 26.4735
| 0.0771 |  | 3.3816e-06 | 0.0004769 | 0.00046965 | 290449432.8653 | 13440480.1568 | -11481.7285 | -3.8272 | 0.31197 | 0.026505 | 3.3816 | 28.6141 | 28.1788 | 134.4048 | 26.5048
| 0.0772 |  | 3.3738e-06 | 0.00047632 | 0.00046907 | 290190029.8304 | 13469512.1299 | -11525.6729 | -3.8419 | 0.31159 | 0.026536 | 3.3738 | 28.5791 | 28.1442 | 134.6951 | 26.5359
| 0.0773 |  | 3.366e-06 | 0.00047573 | 0.00046849 | 289921393.7122 | 13498517.7011 | -11569.5756 | -3.8565 | 0.3112 | 0.026567 | 3.366 | 28.544 | 28.1095 | 134.9852 | 26.5671
| 0.0774 |  | 3.3582e-06 | 0.00047515 | 0.00046791 | 289643466.8916 | 13527495.9441 | -11613.435 | -3.8711 | 0.31081 | 0.026598 | 3.3582 | 28.5087 | 28.0747 | 135.275 | 26.5982
| 0.0775 |  | 3.3505e-06 | 0.00047456 | 0.00046733 | 289356191.9277 | 13556445.9271 | -11657.2499 | -3.8857 | 0.31043 | 0.026629 | 3.3505 | 28.4733 | 28.0397 | 135.5645 | 26.6292
| 0.0776 |  | 3.3427e-06 | 0.00047396 | 0.00046674 | 289059511.5663 | 13585366.7122 | -11701.0187 | -3.9003 | 0.31004 | 0.02666 | 3.3427 | 28.4378 | 28.0046 | 135.8537 | 26.6603
| 0.0777 |  | 3.3349e-06 | 0.00047337 | 0.00046616 | 288753368.7488 | 13614257.3563 | -11744.74 | -3.9149 | 0.30965 | 0.026691 | 3.3349 | 28.4021 | 27.9695 | 136.1426 | 26.6913
| 0.0778 |  | 3.3272e-06 | 0.00047277 | 0.00046557 | 288437706.6207 | 13643116.91 | -11788.4124 | -3.9295 | 0.30925 | 0.026722 | 3.3272 | 28.3663 | 27.9341 | 136.4312 | 26.7222
| 0.0779 |  | 3.3195e-06 | 0.00047217 | 0.00046498 | 288112468.5403 | 13671944.4188 | -11832.0345 | -3.944 | 0.30886 | 0.026753 | 3.3195 | 28.3304 | 27.8987 | 136.7194 | 26.7531
| 0.078 |  | 3.3117e-06 | 0.00047157 | 0.00046439 | 287777598.0878 | 13700738.9221 | -11875.6046 | -3.9585 | 0.30847 | 0.026784 | 3.3117 | 28.2943 | 27.8632 | 137.0074 | 26.784
| 0.0781 |  | 3.304e-06 | 0.00047097 | 0.00046379 | 287433039.0744 | 13729499.454 | -11919.1215 | -3.973 | 0.30807 | 0.026815 | 3.304 | 28.2581 | 27.8275 | 137.295 | 26.8148
| 0.0782 |  | 3.2963e-06 | 0.00047036 | 0.0004632 | 287078735.5511 | 13758225.0427 | -11962.5835 | -3.9875 | 0.30767 | 0.026846 | 3.2963 | 28.2218 | 27.7917 | 137.5823 | 26.8456
| 0.0783 |  | 3.2886e-06 | 0.00046976 | 0.0004626 | 286714631.8178 | 13786914.7111 | -12005.9893 | -4.002 | 0.30727 | 0.026876 | 3.2886 | 28.1853 | 27.7558 | 137.8691 | 26.8763
| 0.0784 |  | 3.2809e-06 | 0.00046915 | 0.000462 | 286340672.4329 | 13815567.4763 | -12049.3373 | -4.0164 | 0.30687 | 0.026907 | 3.2809 | 28.1487 | 27.7198 | 138.1557 | 26.907
| 0.0785 |  | 3.2732e-06 | 0.00046853 | 0.00046139 | 285956802.2222 | 13844182.35 | -12092.6259 | -4.0309 | 0.30647 | 0.026938 | 3.2732 | 28.112 | 27.6837 | 138.4418 | 26.9377
| 0.0786 |  | 3.2656e-06 | 0.00046792 | 0.00046079 | 285562966.2888 | 13872758.3384 | -12135.8538 | -4.0453 | 0.30606 | 0.026968 | 3.2656 | 28.0751 | 27.6474 | 138.7276 | 26.9683
| 0.0787 |  | 3.2579e-06 | 0.0004673 | 0.00046018 | 285159110.022 | 13901294.4423 | -12179.0193 | -4.0597 | 0.30566 | 0.026999 | 3.2579 | 28.0382 | 27.611 | 139.0129 | 26.9989
| 0.0788 |  | 3.2503e-06 | 0.00046668 | 0.00045958 | 284745179.1074 | 13929789.6567 | -12222.121 | -4.074 | 0.30525 | 0.027029 | 3.2503 | 28.001 | 27.5745 | 139.2979 | 27.0295
| 0.0789 |  | 3.2426e-06 | 0.00046606 | 0.00045897 | 284321119.536 | 13958242.9716 | -12265.1572 | -4.0884 | 0.30484 | 0.02706 | 3.2426 | 27.9638 | 27.5379 | 139.5824 | 27.06
| 0.079 |  | 3.235e-06 | 0.00046544 | 0.00045835 | 283886877.6145 | 13986653.3715 | -12308.1265 | -4.1027 | 0.30443 | 0.02709 | 3.235 | 27.9264 | 27.5012 | 139.8665 | 27.0904
| 0.0791 |  | 3.2274e-06 | 0.00046481 | 0.00045774 | 283442399.9747 | 14015019.8354 | -12351.0272 | -4.117 | 0.30402 | 0.027121 | 3.2274 | 27.8889 | 27.4644 | 140.1502 | 27.1209
| 0.0792 |  | 3.2198e-06 | 0.00046419 | 0.00045712 | 282987633.5838 | 14043341.3371 | -12393.8579 | -4.1313 | 0.30361 | 0.027151 | 3.2198 | 27.8512 | 27.4274 | 140.4334 | 27.1512
| 0.0793 |  | 3.2122e-06 | 0.00046356 | 0.00045651 | 282522525.7536 | 14071616.845 | -12436.6169 | -4.1455 | 0.3032 | 0.027182 | 3.2122 | 27.8134 | 27.3904 | 140.7162 | 27.1816
| 0.0794 |  | 3.2046e-06 | 0.00046293 | 0.00045589 | 282047024.1515 | 14099845.3225 | -12479.3027 | -4.1598 | 0.30278 | 0.027212 | 3.2046 | 27.7755 | 27.3532 | 140.9985 | 27.2119
| 0.0795 |  | 3.197e-06 | 0.00046229 | 0.00045526 | 281561076.81 | 14128025.7276 | -12521.9137 | -4.174 | 0.30237 | 0.027242 | 3.197 | 27.7375 | 27.3159 | 141.2803 | 27.2421
| 0.0796 |  | 3.1895e-06 | 0.00046166 | 0.00045464 | 281064632.1369 | 14156157.013 | -12564.4483 | -4.1881 | 0.30195 | 0.027272 | 3.1895 | 27.6993 | 27.2785 | 141.5616 | 27.2723
| 0.0797 |  | 3.1819e-06 | 0.00046102 | 0.00045402 | 280557638.9259 | 14184238.1266 | -12606.9048 | -4.2023 | 0.30153 | 0.027303 | 3.1819 | 27.661 | 27.241 | 141.8424 | 27.3025
| 0.0798 |  | 3.1744e-06 | 0.00046038 | 0.00045339 | 280040046.3668 | 14212268.0108 | -12649.2817 | -4.2164 | 0.30111 | 0.027333 | 3.1744 | 27.6226 | 27.2033 | 142.1227 | 27.3327
| 0.0799 |  | 3.1668e-06 | 0.00045973 | 0.00045276 | 279511804.0557 | 14240245.6034 | -12691.5773 | -4.2305 | 0.30068 | 0.027363 | 3.1668 | 27.584 | 27.1656 | 142.4025 | 27.3627
| 0.08 |  | 3.1593e-06 | 0.00045909 | 0.00045213 | 278972862.0059 | 14268169.8367 | -12733.7901 | -4.2446 | 0.30026 | 0.027393 | 3.1593 | 27.5453 | 27.1277 | 142.6817 | 27.3928
| 0.0801 |  | 3.1518e-06 | 0.00045844 | 0.0004515 | 278423170.6581 | 14296039.6383 | -12775.9183 | -4.2586 | 0.29984 | 0.027423 | 3.1518 | 27.5065 | 27.0897 | 142.9604 | 27.4228
| 0.0802 |  | 3.1443e-06 | 0.00045779 | 0.00045086 | 277862680.8912 | 14323853.9309 | -12817.9604 | -4.2727 | 0.29941 | 0.027453 | 3.1443 | 27.4676 | 27.0516 | 143.2385 | 27.4528
| 0.0803 |  | 3.1368e-06 | 0.00045714 | 0.00045022 | 277291344.0329 | 14351611.6321 | -12859.9147 | -4.2866 | 0.29898 | 0.027483 | 3.1368 | 27.4285 | 27.0134 | 143.5161 | 27.4827
| 0.0804 |  | 3.1293e-06 | 0.00045649 | 0.00044959 | 276709111.8707 | 14379311.6549 | -12901.7795 | -4.3006 | 0.29855 | 0.027513 | 3.1293 | 27.3893 | 26.9751 | 143.7931 | 27.5126
| 0.0805 |  | 3.1219e-06 | 0.00045583 | 0.00044894 | 276115936.6625 | 14406952.9073 | -12943.5532 | -4.3145 | 0.29812 | 0.027542 | 3.1219 | 27.3499 | 26.9367 | 144.0695 | 27.5424
| 0.0806 |  | 3.1144e-06 | 0.00045517 | 0.0004483 | 275511771.1474 | 14434534.2927 | -12985.2341 | -4.3284 | 0.29769 | 0.027572 | 3.1144 | 27.3105 | 26.8981 | 144.3453 | 27.5722
| 0.0807 |  | 3.107e-06 | 0.00045451 | 0.00044766 | 274896568.5573 | 14462054.7097 | -13026.8205 | -4.3423 | 0.29725 | 0.027602 | 3.107 | 27.2709 | 26.8595 | 144.6205 | 27.6019
| 0.0808 |  | 3.0995e-06 | 0.00045385 | 0.00044701 | 274270282.6269 | 14489513.0523 | -13068.3108 | -4.3561 | 0.29682 | 0.027632 | 3.0995 | 27.2312 | 26.8207 | 144.8951 | 27.6316
| 0.0809 |  | 3.0921e-06 | 0.00045319 | 0.00044636 | 273632867.6058 | 14516908.2098 | -13109.7032 | -4.3699 | 0.29638 | 0.027661 | 3.0921 | 27.1913 | 26.7819 | 145.1691 | 27.6613
| 0.081 |  | 3.0847e-06 | 0.00045252 | 0.00044571 | 272984278.269 | 14544239.0671 | -13150.996 | -4.3837 | 0.29595 | 0.027691 | 3.0847 | 27.1514 | 26.7429 | 145.4424 | 27.6909
| 0.0811 |  | 3.0773e-06 | 0.00045185 | 0.00044506 | 272324469.9285 | 14571504.5045 | -13192.1876 | -4.3974 | 0.29551 | 0.02772 | 3.0773 | 27.1113 | 26.7038 | 145.715 | 27.7205
| 0.0812 |  | 3.0699e-06 | 0.00045118 | 0.00044441 | 271653398.4441 | 14598703.3979 | -13233.2762 | -4.4111 | 0.29507 | 0.02775 | 3.0699 | 27.071 | 26.6646 | 145.987 | 27.75
| 0.0813 |  | 3.0625e-06 | 0.00045051 | 0.00044375 | 270971020.2354 | 14625834.6188 | -13274.2601 | -4.4248 | 0.29462 | 0.027779 | 3.0625 | 27.0307 | 26.6253 | 146.2583 | 27.7795
| 0.0814 |  | 3.0551e-06 | 0.00044984 | 0.0004431 | 270277292.2925 | 14652897.0345 | -13315.1376 | -4.4384 | 0.29418 | 0.027809 | 3.0551 | 26.9902 | 26.5859 | 146.529 | 27.8089
| 0.0815 |  | 3.0478e-06 | 0.00044916 | 0.00044244 | 269572172.1878 | 14679889.5077 | -13355.9069 | -4.452 | 0.29374 | 0.027838 | 3.0478 | 26.9496 | 26.5464 | 146.7989 | 27.8383
| 0.0816 |  | 3.0404e-06 | 0.00044848 | 0.00044178 | 268855618.0875 | 14706810.8972 | -13396.5663 | -4.4655 | 0.29329 | 0.027868 | 3.0404 | 26.9089 | 26.5067 | 147.0681 | 27.8677
| 0.0817 |  | 3.0331e-06 | 0.0004478 | 0.00044112 | 268127588.7631 | 14733660.0575 | -13437.1141 | -4.479 | 0.29284 | 0.027897 | 3.0331 | 26.8681 | 26.467 | 147.3366 | 27.897
| 0.0818 |  | 3.0258e-06 | 0.00044712 | 0.00044045 | 267388043.6028 | 14760435.8392 | -13477.5485 | -4.4925 | 0.2924 | 0.027926 | 3.0258 | 26.8271 | 26.4271 | 147.6044 | 27.9262
| 0.0819 |  | 3.0184e-06 | 0.00044643 | 0.00043979 | 266636942.6232 | 14787137.0885 | -13517.8678 | -4.506 | 0.29195 | 0.027955 | 3.0184 | 26.786 | 26.3872 | 147.8714 | 27.9555
| 0.082 |  | 3.0111e-06 | 0.00044575 | 0.00043912 | 265874246.4814 | 14813762.6479 | -13558.0702 | -4.5194 | 0.29149 | 0.027985 | 3.0111 | 26.7448 | 26.3471 | 148.1376 | 27.9846
| 0.0821 |  | 3.0038e-06 | 0.00044506 | 0.00043845 | 265099916.4861 | 14840311.3561 | -13598.1538 | -4.5327 | 0.29104 | 0.028014 | 3.0038 | 26.7034 | 26.307 | 148.4031 | 28.0138
| 0.0822 |  | 2.9966e-06 | 0.00044437 | 0.00043778 | 264313914.6096 | 14866782.0476 | -13638.1171 | -4.546 | 0.29059 | 0.028043 | 2.9966 | 26.662 | 26.2667 | 148.6678 | 28.0428
| 0.0823 |  | 2.9893e-06 | 0.00044367 | 0.00043711 | 263516203.4998 | 14893173.5535 | -13677.958 | -4.5593 | 0.29013 | 0.028072 | 2.9893 | 26.6204 | 26.2263 | 148.9317 | 28.0719
| 0.0824 |  | 2.982e-06 | 0.00044298 | 0.00043643 | 262706746.4918 | 14919484.701 | -13717.675 | -4.5726 | 0.28968 | 0.028101 | 2.982 | 26.5787 | 26.1859 | 149.1948 | 28.1009
| 0.0825 |  | 2.9748e-06 | 0.00044228 | 0.00043575 | 261885507.62 | 14945714.3137 | -13757.2662 | -4.5858 | 0.28922 | 0.02813 | 2.9748 | 26.5369 | 26.1453 | 149.4571 | 28.1298
| 0.0826 |  | 2.9675e-06 | 0.00044158 | 0.00043508 | 261052451.6295 | 14971861.2117 | -13796.7297 | -4.5989 | 0.28876 | 0.028159 | 2.9675 | 26.4949 | 26.1046 | 149.7186 | 28.1587
| 0.0827 |  | 2.9603e-06 | 0.00044088 | 0.0004344 | 260207543.9889 | 14997924.2115 | -13836.0638 | -4.612 | 0.2883 | 0.028188 | 2.9603 | 26.4528 | 26.0638 | 149.9792 | 28.1876
| 0.0828 |  | 2.9531e-06 | 0.00044018 | 0.00043372 | 259350750.9015 | 15023902.1262 | -13875.2667 | -4.6251 | 0.28784 | 0.028216 | 2.9531 | 26.4107 | 26.0229 | 150.239 | 28.2164
| 0.0829 |  | 2.9459e-06 | 0.00043947 | 0.00043303 | 258482039.3176 | 15049793.7657 | -13914.3366 | -4.6381 | 0.28737 | 0.028245 | 2.9459 | 26.3683 | 25.9819 | 150.4979 | 28.2451
| 0.083 |  | 2.9387e-06 | 0.00043877 | 0.00043235 | 257601376.9467 | 15075597.9366 | -13953.2716 | -4.6511 | 0.28691 | 0.028274 | 2.9387 | 26.3259 | 25.9409 | 150.756 | 28.2738
| 0.0831 |  | 2.9315e-06 | 0.00043806 | 0.00043166 | 256708732.2693 | 15101313.442 | -13992.0699 | -4.664 | 0.28644 | 0.028303 | 2.9315 | 26.2834 | 25.8997 | 151.0131 | 28.3025
| 0.0832 |  | 2.9244e-06 | 0.00043734 | 0.00043097 | 255804074.5489 | 15126939.0824 | -14030.7297 | -4.6769 | 0.28598 | 0.028331 | 2.9244 | 26.2407 | 25.8584 | 151.2694 | 28.3311
| 0.0833 |  | 2.9172e-06 | 0.00043663 | 0.00043028 | 254887373.8446 | 15152473.6548 | -14069.2492 | -4.6897 | 0.28551 | 0.02836 | 2.9172 | 26.1979 | 25.817 | 151.5247 | 28.3597
| 0.0834 |  | 2.9101e-06 | 0.00043592 | 0.00042959 | 253958601.0227 | 15177915.9535 | -14107.6266 | -4.7025 | 0.28504 | 0.028388 | 2.9101 | 26.155 | 25.7755 | 151.7792 | 28.3882
| 0.0835 |  | 2.9029e-06 | 0.0004352 | 0.0004289 | 253017727.7689 | 15203264.77 | -14145.8599 | -4.7153 | 0.28457 | 0.028417 | 2.9029 | 26.112 | 25.7339 | 152.0326 | 28.4167
| 0.0836 |  | 2.8958e-06 | 0.00043448 | 0.0004282 | 252064726.6008 | 15228518.8927 | -14183.9473 | -4.728 | 0.28409 | 0.028445 | 2.8958 | 26.0689 | 25.6922 | 152.2852 | 28.4452
| 0.0837 |  | 2.8887e-06 | 0.00043376 | 0.00042751 | 251099570.8796 | 15253677.1076 | -14221.8871 | -4.7406 | 0.28362 | 0.028474 | 2.8887 | 26.0256 | 25.6504 | 152.5368 | 28.4735
| 0.0838 |  | 2.8816e-06 | 0.00043304 | 0.00042681 | 250122234.8227 | 15278738.1978 | -14259.6773 | -4.7532 | 0.28315 | 0.028502 | 2.8816 | 25.9822 | 25.6085 | 152.7874 | 28.5019
| 0.0839 |  | 2.8745e-06 | 0.00043231 | 0.00042611 | 249132693.5154 | 15303700.9443 | -14297.3161 | -4.7658 | 0.28267 | 0.02853 | 2.8745 | 25.9387 | 25.5665 | 153.037 | 28.5302
| 0.084 |  | 2.8675e-06 | 0.00043159 | 0.00042541 | 248130922.9235 | 15328564.1251 | -14334.8016 | -4.7783 | 0.28219 | 0.028558 | 2.8675 | 25.8951 | 25.5245 | 153.2856 | 28.5584
| 0.0841 |  | 2.8604e-06 | 0.00043086 | 0.0004247 | 247116899.9052 | 15353326.5162 | -14372.1319 | -4.7907 | 0.28172 | 0.028587 | 2.8604 | 25.8514 | 25.4823 | 153.5333 | 28.5866
| 0.0842 |  | 2.8533e-06 | 0.00043013 | 0.000424 | 246090602.2236 | 15377986.8913 | -14409.3053 | -4.8031 | 0.28124 | 0.028615 | 2.8533 | 25.8076 | 25.44 | 153.7799 | 28.6148
| 0.0843 |  | 2.8463e-06 | 0.00042939 | 0.00042329 | 245052008.5585 | 15402544.0219 | -14446.3198 | -4.8154 | 0.28075 | 0.028643 | 2.8463 | 25.7636 | 25.3976 | 154.0254 | 28.6429
| 0.0844 |  | 2.8393e-06 | 0.00042866 | 0.00042259 | 244001098.5185 | 15426996.6772 | -14483.1735 | -4.8277 | 0.28027 | 0.028671 | 2.8393 | 25.7196 | 25.3552 | 154.27 | 28.6709
| 0.0845 |  | 2.8323e-06 | 0.00042792 | 0.00042188 | 242937852.6537 | 15451343.6248 | -14519.8646 | -4.84 | 0.27979 | 0.028699 | 2.8323 | 25.6754 | 25.3126 | 154.5134 | 28.6989
| 0.0846 |  | 2.8253e-06 | 0.00042719 | 0.00042117 | 241862252.4675 | 15475583.63 | -14556.3912 | -4.8521 | 0.2793 | 0.028727 | 2.8253 | 25.6311 | 25.27 | 154.7558 | 28.7269
| 0.0847 |  | 2.8183e-06 | 0.00042645 | 0.00042045 | 240774280.4285 | 15499715.4567 | -14592.7514 | -4.8643 | 0.27882 | 0.028755 | 2.8183 | 25.5867 | 25.2272 | 154.9972 | 28.7548
| 0.0848 |  | 2.8113e-06 | 0.0004257 | 0.00041974 | 239673919.9831 | 15523737.8667 | -14628.9433 | -4.8763 | 0.27833 | 0.028783 | 2.8113 | 25.5422 | 25.1844 | 155.2374 | 28.7826
| 0.0849 |  | 2.8043e-06 | 0.00042496 | 0.00041902 | 238561155.5672 | 15547649.6205 | -14664.9651 | -4.8883 | 0.27784 | 0.02881 | 2.8043 | 25.4976 | 25.1415 | 155.4765 | 28.8104
| 0.085 |  | 2.7974e-06 | 0.00042421 | 0.00041831 | 237435972.6185 | 15571449.4769 | -14700.8148 | -4.9003 | 0.27735 | 0.028838 | 2.7974 | 25.4529 | 25.0985 | 155.7145 | 28.8382
| 0.0851 |  | 2.7905e-06 | 0.00042347 | 0.00041759 | 236298357.5884 | 15595136.1934 | -14736.4906 | -4.9122 | 0.27686 | 0.028866 | 2.7905 | 25.4081 | 25.0553 | 155.9514 | 28.8659
| 0.0852 |  | 2.7835e-06 | 0.00042272 | 0.00041687 | 235148297.9543 | 15618708.5262 | -14771.9906 | -4.924 | 0.27637 | 0.028894 | 2.7835 | 25.3631 | 25.0121 | 156.1871 | 28.8936
| 0.0853 |  | 2.7766e-06 | 0.00042197 | 0.00041615 | 233985782.2311 | 15642165.2302 | -14807.3128 | -4.9358 | 0.27588 | 0.028921 | 2.7766 | 25.3181 | 24.9688 | 156.4217 | 28.9212
| 0.0854 |  | 2.7697e-06 | 0.00042122 | 0.00041542 | 232810799.9835 | 15665505.0593 | -14842.4554 | -4.9475 | 0.27538 | 0.028949 | 2.7697 | 25.2729 | 24.9255 | 156.6551 | 28.9487
| 0.0855 |  | 2.7628e-06 | 0.00042046 | 0.0004147 | 231623341.8379 | 15688726.7664 | -14877.4164 | -4.9591 | 0.27489 | 0.028976 | 2.7628 | 25.2276 | 24.882 | 156.8873 | 28.9763
| 0.0856 |  | 2.7559e-06 | 0.0004197 | 0.00041397 | 230423399.4942 | 15711829.1034 | -14912.1941 | -4.9707 | 0.27439 | 0.029004 | 2.7559 | 25.1823 | 24.8384 | 157.1183 | 29.0037
| 0.0857 |  | 2.7491e-06 | 0.00041895 | 0.00041325 | 229210965.7376 | 15734810.8217 | -14946.7864 | -4.9823 | 0.27389 | 0.029031 | 2.7491 | 25.1368 | 24.7948 | 157.3481 | 29.0311
| 0.0858 |  | 2.7422e-06 | 0.00041819 | 0.00041252 | 227986034.4503 | 15757670.6717 | -14981.1915 | -4.9937 | 0.2734 | 0.029058 | 2.7422 | 25.0912 | 24.7511 | 157.5767 | 29.0585
| 0.0859 |  | 2.7354e-06 | 0.00041742 | 0.00041179 | 226748600.6237 | 15780407.4035 | -15015.4074 | -5.0051 | 0.2729 | 0.029086 | 2.7354 | 25.0455 | 24.7072 | 157.8041 | 29.0858
| 0.086 |  | 2.7285e-06 | 0.00041666 | 0.00041106 | 225498660.3693 | 15803019.7665 | -15049.4324 | -5.0165 | 0.27239 | 0.029113 | 2.7285 | 24.9997 | 24.6633 | 158.0302 | 29.1131
| 0.0861 |  | 2.7217e-06 | 0.0004159 | 0.00041032 | 224236210.931 | 15825506.5101 | -15083.2644 | -5.0278 | 0.27189 | 0.02914 | 2.7217 | 24.9538 | 24.6193 | 158.2551 | 29.1403
| 0.0862 |  | 2.7149e-06 | 0.00041513 | 0.00040959 | 222961250.6964 | 15847866.3832 | -15116.9015 | -5.039 | 0.27139 | 0.029167 | 2.7149 | 24.9078 | 24.5753 | 158.4787 | 29.1675
| 0.0863 |  | 2.7081e-06 | 0.00041436 | 0.00040885 | 221673779.2083 | 15870098.1347 | -15150.3419 | -5.0501 | 0.27088 | 0.029195 | 2.7081 | 24.8617 | 24.5311 | 158.701 | 29.1946
| 0.0864 |  | 2.7014e-06 | 0.00041359 | 0.00040811 | 220373797.1762 | 15892200.5135 | -15183.5837 | -5.0612 | 0.27038 | 0.029222 | 2.7014 | 24.8155 | 24.4869 | 158.922 | 29.2216
| 0.0865 |  | 2.6946e-06 | 0.00041282 | 0.00040738 | 219061306.4875 | 15914172.2687 | -15216.6249 | -5.0722 | 0.26987 | 0.029249 | 2.6946 | 24.7691 | 24.4425 | 159.1417 | 29.2486
| 0.0866 |  | 2.6878e-06 | 0.00041205 | 0.00040664 | 217736310.219 | 15936012.1495 | -15249.4637 | -5.0832 | 0.26936 | 0.029276 | 2.6878 | 24.7227 | 24.3981 | 159.3601 | 29.2756
| 0.0867 |  | 2.6811e-06 | 0.00041127 | 0.00040589 | 216398812.6482 | 15957718.9056 | -15282.0981 | -5.094 | 0.26886 | 0.029303 | 2.6811 | 24.6762 | 24.3536 | 159.5772 | 29.3025
| 0.0868 |  | 2.6744e-06 | 0.00041049 | 0.00040515 | 215048819.2639 | 15979291.2872 | -15314.5263 | -5.1048 | 0.26835 | 0.029329 | 2.6744 | 24.6296 | 24.3091 | 159.7929 | 29.3294
| 0.0869 |  | 2.6677e-06 | 0.00040971 | 0.00040441 | 213686336.778 | 16000728.045 | -15346.7463 | -5.1156 | 0.26784 | 0.029356 | 2.6677 | 24.5829 | 24.2644 | 160.0073 | 29.3562
| 0.087 |  | 2.661e-06 | 0.00040893 | 0.00040366 | 212311373.1358 | 16022027.9305 | -15378.7562 | -5.1263 | 0.26732 | 0.029383 | 2.661 | 24.5361 | 24.2197 | 160.2203 | 29.3829
| 0.0871 |  | 2.6543e-06 | 0.00040815 | 0.00040291 | 210923937.5275 | 16043189.6961 | -15410.5542 | -5.1369 | 0.26681 | 0.02941 | 2.6543 | 24.4892 | 24.1749 | 160.4319 | 29.4097
| 0.0872 |  | 2.6476e-06 | 0.00040737 | 0.00040217 | 209524040.3985 | 16064212.095 | -15442.1383 | -5.1474 | 0.2663 | 0.029436 | 2.6476 | 24.4421 | 24.13 | 160.6421 | 29.4363
| 0.0873 |  | 2.6409e-06 | 0.00040658 | 0.00040142 | 208111693.4602 | 16085093.8817 | -15473.5067 | -5.1578 | 0.26578 | 0.029463 | 2.6409 | 24.395 | 24.085 | 160.8509 | 29.4629
| 0.0874 |  | 2.6343e-06 | 0.0004058 | 0.00040067 | 206686909.7007 | 16105833.8118 | -15504.6575 | -5.1682 | 0.26526 | 0.029489 | 2.6343 | 24.3478 | 24.04 | 161.0583 | 29.4895
| 0.0875 |  | 2.6276e-06 | 0.00040501 | 0.00039991 | 205249703.3954 | 16126430.6425 | -15535.5887 | -5.1785 | 0.26475 | 0.029516 | 2.6276 | 24.3005 | 23.9948 | 161.2643 | 29.516
| 0.0876 |  | 2.621e-06 | 0.00040422 | 0.00039916 | 203800090.1169 | 16146883.1321 | -15566.2985 | -5.1888 | 0.26423 | 0.029542 | 2.621 | 24.2531 | 23.9496 | 161.4688 | 29.5424
| 0.0877 |  | 2.6144e-06 | 0.00040343 | 0.00039841 | 202338086.746 | 16167190.041 | -15596.785 | -5.1989 | 0.26371 | 0.029569 | 2.6144 | 24.2057 | 23.9044 | 161.6719 | 29.5688
| 0.0878 |  | 2.6078e-06 | 0.00040263 | 0.00039765 | 200863711.481 | 16187350.1309 | -15627.0463 | -5.209 | 0.26319 | 0.029595 | 2.6078 | 24.1581 | 23.859 | 161.8735 | 29.5952
| 0.0879 |  | 2.6012e-06 | 0.00040184 | 0.00039689 | 199376983.8486 | 16207362.1657 | -15657.0806 | -5.219 | 0.26267 | 0.029621 | 2.6012 | 24.1104 | 23.8136 | 162.0736 | 29.6214
| 0.088 |  | 2.5946e-06 | 0.00040104 | 0.00039613 | 197877924.7129 | 16227224.9111 | -15686.8859 | -5.229 | 0.26214 | 0.029648 | 2.5946 | 24.0626 | 23.7681 | 162.2722 | 29.6477
| 0.0881 |  | 2.5881e-06 | 0.00040025 | 0.00039538 | 196366556.2862 | 16246937.1351 | -15716.4604 | -5.2388 | 0.26162 | 0.029674 | 2.5881 | 24.0148 | 23.7225 | 162.4694 | 29.6739
| 0.0882 |  | 2.5815e-06 | 0.00039945 | 0.00039461 | 194842902.1377 | 16266497.6081 | -15745.8022 | -5.2486 | 0.2611 | 0.0297 | 2.5815 | 23.9668 | 23.6769 | 162.665 | 29.7
| 0.0883 |  | 2.575e-06 | 0.00039865 | 0.00039385 | 193306987.2037 | 16285905.1025 | -15774.9095 | -5.2583 | 0.26057 | 0.029726 | 2.575 | 23.9188 | 23.6312 | 162.8591 | 29.7261
| 0.0884 |  | 2.5685e-06 | 0.00039784 | 0.00039309 | 191758837.7966 | 16305158.3938 | -15803.7804 | -5.2679 | 0.26005 | 0.029752 | 2.5685 | 23.8707 | 23.5854 | 163.0516 | 29.7521
| 0.0885 |  | 2.562e-06 | 0.00039704 | 0.00039233 | 190198481.6144 | 16324256.2598 | -15832.4129 | -5.2775 | 0.25952 | 0.029778 | 2.562 | 23.8225 | 23.5395 | 163.2426 | 29.7781
| 0.0886 |  | 2.5555e-06 | 0.00039624 | 0.00039156 | 188625947.7495 | 16343197.4812 | -15860.8054 | -5.2869 | 0.25899 | 0.029804 | 2.5555 | 23.7742 | 23.4936 | 163.432 | 29.804
| 0.0887 |  | 2.549e-06 | 0.00039543 | 0.00039079 | 187041266.6981 | 16361980.8419 | -15888.9559 | -5.2963 | 0.25846 | 0.02983 | 2.549 | 23.7258 | 23.4476 | 163.6198 | 29.8299
| 0.0888 |  | 2.5425e-06 | 0.00039462 | 0.00039003 | 185444470.3685 | 16380605.1288 | -15916.8625 | -5.3056 | 0.25793 | 0.029856 | 2.5425 | 23.6773 | 23.4015 | 163.8061 | 29.8557
| 0.0889 |  | 2.5361e-06 | 0.00039381 | 0.00038926 | 183835592.0901 | 16399069.1319 | -15944.5235 | -5.3148 | 0.2574 | 0.029881 | 2.5361 | 23.6287 | 23.3554 | 163.9907 | 29.8815
| 0.089 |  | 2.5296e-06 | 0.000393 | 0.00038849 | 182214666.6217 | 16417371.6449 | -15971.937 | -5.324 | 0.25687 | 0.029907 | 2.5296 | 23.5801 | 23.3092 | 164.1737 | 29.9072
| 0.0891 |  | 2.5232e-06 | 0.00039219 | 0.00038772 | 180581730.1598 | 16435511.4647 | -15999.1012 | -5.333 | 0.25633 | 0.029933 | 2.5232 | 23.5313 | 23.2629 | 164.3551 | 29.9329
| 0.0892 |  | 2.5168e-06 | 0.00039138 | 0.00038694 | 178936820.3471 | 16453487.3922 | -16026.0143 | -5.342 | 0.2558 | 0.029958 | 2.5168 | 23.4825 | 23.2166 | 164.5349 | 29.9585
| 0.0893 |  | 2.5104e-06 | 0.00039056 | 0.00038617 | 177279976.2798 | 16471298.2321 | -16052.6744 | -5.3509 | 0.25527 | 0.029984 | 2.5104 | 23.4336 | 23.1702 | 164.713 | 29.984
| 0.0894 |  | 2.504e-06 | 0.00038974 | 0.0003854 | 175611238.5163 | 16488942.7928 | -16079.0797 | -5.3597 | 0.25473 | 0.03001 | 2.504 | 23.3847 | 23.1238 | 164.8894 | 30.0095
| 0.0895 |  | 2.4976e-06 | 0.00038893 | 0.00038462 | 173930649.0839 | 16506419.8872 | -16105.2284 | -5.3684 | 0.25419 | 0.030035 | 2.4976 | 23.3356 | 23.0772 | 165.0642 | 30.035
| 0.0896 |  | 2.4913e-06 | 0.00038811 | 0.00038384 | 172238251.4869 | 16523728.3322 | -16131.1188 | -5.377 | 0.25366 | 0.03006 | 2.4913 | 23.2865 | 23.0307 | 165.2373 | 30.0604
| 0.0897 |  | 2.4849e-06 | 0.00038729 | 0.00038307 | 170534090.7136 | 16540866.9493 | -16156.749 | -5.3856 | 0.25312 | 0.030086 | 2.4849 | 23.2372 | 22.984 | 165.4087 | 30.0857
| 0.0898 |  | 2.4786e-06 | 0.00038647 | 0.00038229 | 168818213.2433 | 16557834.5645 | -16182.1173 | -5.394 | 0.25258 | 0.030111 | 2.4786 | 23.1879 | 22.9373 | 165.5783 | 30.111
| 0.0899 |  | 2.4723e-06 | 0.00038564 | 0.00038151 | 167090667.0535 | 16574630.0085 | -16207.2218 | -5.4024 | 0.25204 | 0.030136 | 2.4723 | 23.1386 | 22.8905 | 165.7463 | 30.1362
| 0.09 |  | 2.4659e-06 | 0.00038482 | 0.00038073 | 165351501.6261 | 16591252.117 | -16232.0608 | -5.4107 | 0.2515 | 0.030161 | 2.4659 | 23.0891 | 22.8437 | 165.9125 | 30.1614
| 0.0901 |  | 2.4597e-06 | 0.00038399 | 0.00037995 | 163600767.9541 | 16607699.7304 | -16256.6326 | -5.4189 | 0.25096 | 0.030187 | 2.4597 | 23.0396 | 22.7968 | 166.077 | 30.1865
| 0.0902 |  | 2.4534e-06 | 0.00038317 | 0.00037916 | 161838518.5481 | 16623971.6948 | -16280.9354 | -5.427 | 0.25042 | 0.030212 | 2.4534 | 22.99 | 22.7499 | 166.2397 | 30.2116
| 0.0903 |  | 2.4471e-06 | 0.00038234 | 0.00037838 | 160064807.4418 | 16640066.8611 | -16304.9675 | -5.435 | 0.24987 | 0.030237 | 2.4471 | 22.9403 | 22.7029 | 166.4007 | 30.2366
| 0.0904 |  | 2.4409e-06 | 0.00038151 | 0.0003776 | 158279690.1985 | 16655984.0859 | -16328.727 | -5.4429 | 0.24933 | 0.030262 | 2.4409 | 22.8906 | 22.6558 | 166.5598 | 30.2616
| 0.0905 |  | 2.4346e-06 | 0.00038068 | 0.00037681 | 156483223.9159 | 16671722.2317 | -16352.2123 | -5.4507 | 0.24878 | 0.030286 | 2.4346 | 22.8407 | 22.6087 | 166.7172 | 30.2865
| 0.0906 |  | 2.4284e-06 | 0.00037985 | 0.00037603 | 154675467.2325 | 16687280.1662 | -16375.4217 | -5.4585 | 0.24824 | 0.030311 | 2.4284 | 22.7908 | 22.5615 | 166.8728 | 30.3113
| 0.0907 |  | 2.4222e-06 | 0.00037901 | 0.00037524 | 152856480.3317 | 16702656.7636 | -16398.3535 | -5.4661 | 0.24769 | 0.030336 | 2.4222 | 22.7409 | 22.5143 | 167.0266 | 30.3361
| 0.0908 |  | 2.416e-06 | 0.00037818 | 0.00037445 | 151026324.9478 | 16717850.9039 | -16421.0059 | -5.4737 | 0.24715 | 0.030361 | 2.416 | 22.6908 | 22.467 | 167.1785 | 30.3609
| 0.0909 |  | 2.4098e-06 | 0.00037735 | 0.00037366 | 149185064.3697 | 16732861.4733 | -16443.3772 | -5.4811 | 0.2466 | 0.030386 | 2.4098 | 22.6407 | 22.4197 | 167.3286 | 30.3855
| 0.091 |  | 2.4036e-06 | 0.00037651 | 0.00037287 | 147332763.4461 | 16747687.3647 | -16465.4659 | -5.4885 | 0.24605 | 0.03041 | 2.4036 | 22.5905 | 22.3723 | 167.4769 | 30.4102
| 0.0911 |  | 2.3975e-06 | 0.00037567 | 0.00037208 | 145469488.5895 | 16762327.4773 | -16487.2701 | -5.4958 | 0.2455 | 0.030435 | 2.3975 | 22.5403 | 22.3249 | 167.6233 | 30.4348
| 0.0912 |  | 2.3913e-06 | 0.00037483 | 0.00037129 | 143595307.7801 | 16776780.7171 | -16508.7883 | -5.5029 | 0.24495 | 0.030459 | 2.3913 | 22.49 | 22.2774 | 167.7678 | 30.4593
| 0.0913 |  | 2.3852e-06 | 0.00037399 | 0.0003705 | 141710290.5695 | 16791045.997 | -16530.0188 | -5.51 | 0.2444 | 0.030484 | 2.3852 | 22.4396 | 22.2299 | 167.9105 | 30.4837
| 0.0914 |  | 2.3791e-06 | 0.00037315 | 0.0003697 | 139814508.0846 | 16805122.237 | -16550.96 | -5.517 | 0.24385 | 0.030508 | 2.3791 | 22.3892 | 22.1823 | 168.0512 | 30.5082
| 0.0915 |  | 2.373e-06 | 0.00037231 | 0.00036891 | 137908033.03 | 16819008.364 | -16571.6101 | -5.5239 | 0.2433 | 0.030533 | 2.373 | 22.3386 | 22.1347 | 168.1901 | 30.5325
| 0.0916 |  | 2.3669e-06 | 0.00037147 | 0.00036812 | 135990939.6921 | 16832703.3127 | -16591.9677 | -5.5307 | 0.24274 | 0.030557 | 2.3669 | 22.2881 | 22.087 | 168.327 | 30.5568
| 0.0917 |  | 2.3608e-06 | 0.00037062 | 0.00036732 | 134063303.9407 | 16846206.0249 | -16612.0311 | -5.5373 | 0.24219 | 0.030581 | 2.3608 | 22.2374 | 22.0393 | 168.4621 | 30.5811
| 0.0918 |  | 2.3547e-06 | 0.00036978 | 0.00036652 | 132125203.2321 | 16859515.4502 | -16631.7988 | -5.5439 | 0.24164 | 0.030605 | 2.3547 | 22.1867 | 21.9915 | 168.5952 | 30.6052
| 0.0919 |  | 2.3487e-06 | 0.00036893 | 0.00036573 | 130176716.6111 | 16872630.5462 | -16651.269 | -5.5504 | 0.24108 | 0.030629 | 2.3487 | 22.136 | 21.9437 | 168.7263 | 30.6294
| 0.092 |  | 2.3427e-06 | 0.00036809 | 0.00036493 | 128217924.7129 | 16885550.2783 | -16670.4403 | -5.5568 | 0.24053 | 0.030653 | 2.3427 | 22.0852 | 21.8958 | 168.8555 | 30.6535
| 0.0921 |  | 2.3366e-06 | 0.00036724 | 0.00036413 | 126248909.7647 | 16898273.62 | -16689.3111 | -5.5631 | 0.23997 | 0.030677 | 2.3366 | 22.0343 | 21.8479 | 168.9827 | 30.6775
| 0.0922 |  | 2.3306e-06 | 0.00036639 | 0.00036333 | 124269755.5872 | 16910799.5533 | -16707.8799 | -5.5693 | 0.23941 | 0.030701 | 2.3306 | 21.9834 | 21.7999 | 169.108 | 30.7015
| 0.0923 |  | 2.3246e-06 | 0.00036554 | 0.00036253 | 122280547.5951 | 16923127.0684 | -16726.1451 | -5.5754 | 0.23886 | 0.030725 | 2.3246 | 21.9324 | 21.7519 | 169.2313 | 30.7254
| 0.0924 |  | 2.3187e-06 | 0.00036469 | 0.00036173 | 120281372.7987 | 16935255.1644 | -16744.1052 | -5.5814 | 0.2383 | 0.030749 | 2.3187 | 21.8813 | 21.7039 | 169.3526 | 30.7492
| 0.0925 |  | 2.3127e-06 | 0.00036384 | 0.00036093 | 118272319.8038 | 16947182.8491 | -16761.7587 | -5.5873 | 0.23774 | 0.030773 | 2.3127 | 21.8302 | 21.6558 | 169.4718 | 30.773
| 0.0926 |  | 2.3067e-06 | 0.00036298 | 0.00036013 | 116253478.8118 | 16958909.139 | -16779.1042 | -5.593 | 0.23718 | 0.030797 | 2.3067 | 21.7791 | 21.6077 | 169.5891 | 30.7968
| 0.0927 |  | 2.3008e-06 | 0.00036213 | 0.00035933 | 114224941.6202 | 16970433.06 | -16796.14 | -5.5987 | 0.23662 | 0.03082 | 2.3008 | 21.7278 | 21.5596 | 169.7043 | 30.8205
| 0.0928 |  | 2.2949e-06 | 0.00036128 | 0.00035852 | 112186801.6215 | 16981753.6472 | -16812.8649 | -5.6043 | 0.23606 | 0.030844 | 2.2949 | 21.6766 | 21.5114 | 169.8175 | 30.8441
| 0.0929 |  | 2.289e-06 | 0.00036042 | 0.00035772 | 110139153.8029 | 16992869.945 | -16829.2773 | -5.6098 | 0.2355 | 0.030868 | 2.289 | 21.6253 | 21.4631 | 169.9287 | 30.8677
| 0.093 |  | 2.2831e-06 | 0.00035957 | 0.00035691 | 108082094.7451 | 17003781.0074 | -16845.3757 | -5.6151 | 0.23494 | 0.030891 | 2.2831 | 21.5739 | 21.4149 | 170.0378 | 30.8912
| 0.0931 |  | 2.2772e-06 | 0.00035871 | 0.00035611 | 106015722.621 | 17014485.8983 | -16861.1588 | -5.6204 | 0.23438 | 0.030915 | 2.2772 | 21.5225 | 21.3666 | 170.1449 | 30.9147
| 0.0932 |  | 2.2713e-06 | 0.00035785 | 0.0003553 | 103940137.1941 | 17024983.6912 | -16876.6253 | -5.6255 | 0.23381 | 0.030938 | 2.2713 | 21.471 | 21.3182 | 170.2498 | 30.9381
| 0.0933 |  | 2.2655e-06 | 0.00035699 | 0.0003545 | 101855439.8164 | 17035273.4701 | -16891.7735 | -5.6306 | 0.23325 | 0.030961 | 2.2655 | 21.4195 | 21.2699 | 170.3527 | 30.9614
| 0.0934 |  | 2.2596e-06 | 0.00035613 | 0.00035369 | 99761733.4264 | 17045354.3288 | -16906.6023 | -5.6355 | 0.23269 | 0.030985 | 2.2596 | 21.368 | 21.2215 | 170.4535 | 30.9847
| 0.0935 |  | 2.2538e-06 | 0.00035527 | 0.00035288 | 97659122.546 | 17055225.3716 | -16921.1103 | -5.6404 | 0.23213 | 0.031008 | 2.2538 | 21.3164 | 21.173 | 170.5523 | 31.008
| 0.0936 |  | 2.248e-06 | 0.00035441 | 0.00035208 | 95547713.2781 | 17064885.7133 | -16935.296 | -5.6451 | 0.23156 | 0.031031 | 2.248 | 21.2647 | 21.1246 | 170.6489 | 31.0312
| 0.0937 |  | 2.2422e-06 | 0.00035355 | 0.00035127 | 93427613.3029 | 17074334.4797 | -16949.1582 | -5.6497 | 0.231 | 0.031054 | 2.2422 | 21.213 | 21.0761 | 170.7433 | 31.0543
| 0.0938 |  | 2.2364e-06 | 0.00035269 | 0.00035046 | 91298931.8747 | 17083570.8069 | -16962.6957 | -5.6542 | 0.23043 | 0.031077 | 2.2364 | 21.1613 | 21.0275 | 170.8357 | 31.0774
| 0.0939 |  | 2.2307e-06 | 0.00035182 | 0.00034965 | 89161779.8177 | 17092593.8425 | -16975.907 | -5.6586 | 0.22987 | 0.0311 | 2.2307 | 21.1095 | 20.979 | 170.9259 | 31.1004
| 0.094 |  | 2.2249e-06 | 0.00035096 | 0.00034884 | 87016269.5218 | 17101402.745 | -16988.7909 | -5.6629 | 0.2293 | 0.031123 | 2.2249 | 21.0577 | 20.9304 | 171.014 | 31.1233
| 0.0941 |  | 2.2192e-06 | 0.0003501 | 0.00034803 | 84862514.9381 | 17109996.6842 | -17001.3461 | -5.6671 | 0.22873 | 0.031146 | 2.2192 | 21.0058 | 20.8818 | 171.1 | 31.1462
| 0.0942 |  | 2.2134e-06 | 0.00034923 | 0.00034722 | 82700631.5737 | 17118374.8415 | -17013.5715 | -5.6712 | 0.22817 | 0.031169 | 2.2134 | 20.9539 | 20.8331 | 171.1837 | 31.1691
| 0.0943 |  | 2.2077e-06 | 0.00034837 | 0.00034641 | 80530736.487 | 17126536.4099 | -17025.4658 | -5.6752 | 0.2276 | 0.031192 | 2.2077 | 20.902 | 20.7845 | 171.2654 | 31.1919
| 0.0944 |  | 2.202e-06 | 0.0003475 | 0.0003456 | 78352948.2812 | 17134480.5942 | -17037.0278 | -5.679 | 0.22703 | 0.031215 | 2.202 | 20.85 | 20.7358 | 171.3448 | 31.2146
| 0.0945 |  | 2.1964e-06 | 0.00034663 | 0.00034478 | 76167387.0992 | 17142206.6109 | -17048.2563 | -5.6828 | 0.22646 | 0.031237 | 2.1964 | 20.798 | 20.6871 | 171.4221 | 31.2373
| 0.0946 |  | 2.1907e-06 | 0.00034577 | 0.00034397 | 73974174.6167 | 17149713.689 | -17059.1501 | -5.6864 | 0.22589 | 0.03126 | 2.1907 | 20.746 | 20.6383 | 171.4971 | 31.2599
| 0.0947 |  | 2.185e-06 | 0.0003449 | 0.00034316 | 71773434.0359 | 17157001.0695 | -17069.7081 | -5.6899 | 0.22533 | 0.031282 | 2.185 | 20.6939 | 20.5895 | 171.57 | 31.2824
| 0.0948 |  | 2.1794e-06 | 0.00034403 | 0.00034235 | 69565290.0782 | 17164068.0057 | -17079.9292 | -5.6933 | 0.22476 | 0.031305 | 2.1794 | 20.6418 | 20.5408 | 171.6407 | 31.3049
| 0.0949 |  | 2.1738e-06 | 0.00034316 | 0.00034153 | 67349868.9767 | 17170913.7636 | -17089.8122 | -5.6966 | 0.22419 | 0.031327 | 2.1738 | 20.5896 | 20.492 | 171.7091 | 31.3274
| 0.095 |  | 2.1682e-06 | 0.00034229 | 0.00034072 | 65127298.4692 | 17177537.622 | -17099.3561 | -5.6998 | 0.22362 | 0.03135 | 2.1682 | 20.5375 | 20.4431 | 171.7754 | 31.3498
| 0.0951 |  | 2.1626e-06 | 0.00034142 | 0.0003399 | 62897707.789 | 17183938.8723 | -17108.5598 | -5.7029 | 0.22305 | 0.031372 | 2.1626 | 20.4853 | 20.3943 | 171.8394 | 31.3721
| 0.0952 |  | 2.157e-06 | 0.00034055 | 0.00033909 | 60661227.6576 | 17190116.8191 | -17117.4223 | -5.7058 | 0.22248 | 0.031394 | 2.157 | 20.433 | 20.3454 | 171.9012 | 31.3944
| 0.0953 |  | 2.1514e-06 | 0.00033968 | 0.00033828 | 58417990.2748 | 17196070.78 | -17125.9424 | -5.7086 | 0.22191 | 0.031417 | 2.1514 | 20.3808 | 20.2965 | 171.9607 | 31.4166
| 0.0954 |  | 2.1458e-06 | 0.00033881 | 0.00033746 | 56168129.3104 | 17201800.086 | -17134.1193 | -5.7114 | 0.22133 | 0.031439 | 2.1458 | 20.3285 | 20.2476 | 172.018 | 31.4388
| 0.0955 |  | 2.1403e-06 | 0.00033794 | 0.00033665 | 53911779.8942 | 17207304.0814 | -17141.9519 | -5.714 | 0.22076 | 0.031461 | 2.1403 | 20.2762 | 20.1987 | 172.073 | 31.4609
| 0.0956 |  | 2.1348e-06 | 0.00033706 | 0.00033583 | 51649078.6061 | 17212582.1243 | -17149.4392 | -5.7165 | 0.22019 | 0.031483 | 2.1348 | 20.2239 | 20.1498 | 172.1258 | 31.4829
| 0.0957 |  | 2.1293e-06 | 0.00033619 | 0.00033501 | 49380163.4659 | 17217633.5864 | -17156.5803 | -5.7189 | 0.21962 | 0.031505 | 2.1293 | 20.1715 | 20.1009 | 172.1763 | 31.5049
| 0.0958 |  | 2.1238e-06 | 0.00033532 | 0.0003342 | 47105173.9228 | 17222457.8533 | -17163.3743 | -5.7211 | 0.21905 | 0.031527 | 2.1238 | 20.1191 | 20.0519 | 172.2246 | 31.5269
| 0.0959 |  | 2.1183e-06 | 0.00033445 | 0.00033338 | 44824250.8441 | 17227054.3245 | -17169.8203 | -5.7233 | 0.21848 | 0.031549 | 2.1183 | 20.0667 | 20.0029 | 172.2705 | 31.5487
| 0.096 |  | 2.1128e-06 | 0.00033357 | 0.00033257 | 42537536.504 | 17231422.4139 | -17175.9173 | -5.7253 | 0.2179 | 0.031571 | 2.1128 | 20.0143 | 19.9539 | 172.3142 | 31.5705
| 0.0961 |  | 2.1074e-06 | 0.0003327 | 0.00033175 | 40245174.5718 | 17235561.5495 | -17181.6646 | -5.7272 | 0.21733 | 0.031592 | 2.1074 | 19.9619 | 19.9049 | 172.3556 | 31.5923
| 0.0962 |  | 2.1019e-06 | 0.00033182 | 0.00033093 | 37947310.0998 | 17239471.1737 | -17187.0612 | -5.729 | 0.21676 | 0.031614 | 2.1019 | 19.9094 | 19.8559 | 172.3947 | 31.614
| 0.0963 |  | 2.0965e-06 | 0.00033095 | 0.00033012 | 35644089.5106 | 17243150.7437 | -17192.1064 | -5.7307 | 0.21618 | 0.031636 | 2.0965 | 19.8569 | 19.8069 | 172.4315 | 31.6357
| 0.0964 |  | 2.0911e-06 | 0.00033007 | 0.0003293 | 33335660.5847 | 17246599.7312 | -17196.7994 | -5.7323 | 0.21561 | 0.031657 | 2.0911 | 19.8044 | 19.7579 | 172.466 | 31.6573
| 0.0965 |  | 2.0857e-06 | 0.0003292 | 0.00032848 | 31022172.4467 | 17249817.6228 | -17201.1394 | -5.7337 | 0.21504 | 0.031679 | 2.0857 | 19.7519 | 19.7089 | 172.4982 | 31.6788
| 0.0966 |  | 2.0803e-06 | 0.00032832 | 0.00032766 | 28703775.5521 | 17252803.9202 | -17205.1256 | -5.735 | 0.21447 | 0.0317 | 2.0803 | 19.6994 | 19.6599 | 172.528 | 31.7003
| 0.0967 |  | 2.0749e-06 | 0.00032745 | 0.00032685 | 26380621.6729 | 17255558.1401 | -17208.7573 | -5.7363 | 0.21389 | 0.031722 | 2.0749 | 19.6469 | 19.6108 | 172.5556 | 31.7217
| 0.0968 |  | 2.0696e-06 | 0.00032657 | 0.00032603 | 24052863.8837 | 17258079.8144 | -17212.0339 | -5.7373 | 0.21332 | 0.031743 | 2.0696 | 19.5943 | 19.5618 | 172.5808 | 31.743
| 0.0969 |  | 2.0642e-06 | 0.0003257 | 0.00032521 | 21720656.5467 | 17260368.4904 | -17214.9546 | -5.7383 | 0.21274 | 0.031764 | 2.0642 | 19.5418 | 19.5127 | 172.6037 | 31.7643
| 0.097 |  | 2.0589e-06 | 0.00032482 | 0.00032439 | 19384155.2966 | 17262423.731 | -17217.5188 | -5.7392 | 0.21217 | 0.031786 | 2.0589 | 19.4892 | 19.4637 | 172.6242 | 31.7856
| 0.0971 |  | 2.0536e-06 | 0.00032394 | 0.00032358 | 17043517.0251 | 17264245.1146 | -17219.7258 | -5.7399 | 0.2116 | 0.031807 | 2.0536 | 19.4367 | 19.4146 | 172.6425 | 31.8068
| 0.0972 |  | 2.0483e-06 | 0.00032307 | 0.00032276 | 14698899.8651 | 17265832.2355 | -17221.5751 | -5.7405 | 0.21102 | 0.031828 | 2.0483 | 19.3841 | 19.3656 | 172.6583 | 31.8279
| 0.0973 |  | 2.043e-06 | 0.00032219 | 0.00032194 | 12350463.1744 | 17267184.7036 | -17223.0661 | -5.741 | 0.21045 | 0.031849 | 2.043 | 19.3315 | 19.3165 | 172.6718 | 31.849
| 0.0974 |  | 2.0378e-06 | 0.00032132 | 0.00032112 | 9998367.5194 | 17268302.1451 | -17224.1981 | -5.7414 | 0.20987 | 0.03187 | 2.0378 | 19.2789 | 19.2674 | 172.683 | 31.87
| 0.0975 |  | 2.0325e-06 | 0.00032044 | 0.00032031 | 7642774.6576 | 17269184.2023 | -17224.9707 | -5.7417 | 0.2093 | 0.031891 | 2.0325 | 19.2263 | 19.2184 | 172.6918 | 31.891
| 0.0976 |  | 2.0273e-06 | 0.00031956 | 0.00031949 | 5283847.5205 | 17269830.5334 | -17225.3834 | -5.7418 | 0.20873 | 0.031912 | 2.0273 | 19.1737 | 19.1693 | 172.6983 | 31.9119
| 0.0977 |  | 2.022e-06 | 0.00031869 | 0.00031867 | 2921750.1963 | 17270240.8132 | -17225.4356 | -5.7418 | 0.20815 | 0.031933 | 2.022 | 19.1211 | 19.1203 | 172.7024 | 31.9327
| 0.0978 |  | 2.0168e-06 | 0.00031781 | 0.00031785 | 556647.9112 | 17270414.7332 | -17225.127 | -5.7417 | 0.20758 | 0.031953 | 2.0168 | 19.0685 | 19.0712 | 172.7041 | 31.9535
| 0.0979 |  | 2.0116e-06 | 0.00031693 | 0.00031704 | -1811292.9889 | 17270352.0009 | -17224.4571 | -5.7415 | 0.207 | 0.031974 | 2.0116 | 19.0159 | 19.0222 | 172.7035 | 31.9742
| 0.098 |  | 2.0064e-06 | 0.00031606 | 0.00031622 | -4181905.0569 | 17270052.341 | -17223.4254 | -5.7411 | 0.20643 | 0.031995 | 2.0064 | 18.9633 | 18.9731 | 172.7005 | 31.9949
| 0.0981 |  | 2.0013e-06 | 0.00031518 | 0.0003154 | -6555019.7638 | 17269515.4948 | -17222.0316 | -5.7407 | 0.20585 | 0.032016 | 2.0013 | 18.9107 | 18.9241 | 172.6952 | 32.0155
| 0.0982 |  | 1.9961e-06 | 0.0003143 | 0.00031458 | -8930467.5185 | 17268741.2204 | -17220.2753 | -5.7401 | 0.20528 | 0.032036 | 1.9961 | 18.8581 | 18.8751 | 172.6874 | 32.0361
| 0.0983 |  | 1.991e-06 | 0.00031343 | 0.00031377 | -11308077.6874 | 17267729.2931 | -17218.1562 | -5.7394 | 0.20471 | 0.032057 | 1.991 | 18.8055 | 18.8261 | 172.6773 | 32.0566
| 0.0984 |  | 1.9859e-06 | 0.00031255 | 0.00031295 | -13687678.6148 | 17266479.5053 | -17215.6741 | -5.7386 | 0.20413 | 0.032077 | 1.9859 | 18.753 | 18.7771 | 172.6648 | 32.077
| 0.0985 |  | 1.9808e-06 | 0.00031167 | 0.00031213 | -16069097.6433 | 17264991.6665 | -17212.8285 | -5.7376 | 0.20356 | 0.032097 | 1.9808 | 18.7004 | 18.7281 | 172.6499 | 32.0974
| 0.0986 |  | 1.9757e-06 | 0.0003108 | 0.00031132 | -18452161.135 | 17263265.6036 | -17209.6193 | -5.7365 | 0.20299 | 0.032118 | 1.9757 | 18.6478 | 18.6791 | 172.6327 | 32.1177
| 0.0987 |  | 1.9706e-06 | 0.00030992 | 0.0003105 | -20836694.4927 | 17261301.1608 | -17206.0463 | -5.7353 | 0.20241 | 0.032138 | 1.9706 | 18.5953 | 18.6301 | 172.613 | 32.138
| 0.0988 |  | 1.9655e-06 | 0.00030905 | 0.00030969 | -23222522.1816 | 17259098.1999 | -17202.1092 | -5.734 | 0.20184 | 0.032158 | 1.9655 | 18.5427 | 18.5811 | 172.591 | 32.1582
| 0.0989 |  | 1.9605e-06 | 0.00030817 | 0.00030887 | -25609467.7512 | 17256656.6005 | -17197.8078 | -5.7326 | 0.20127 | 0.032178 | 1.9605 | 18.4902 | 18.5322 | 172.5666 | 32.1783
| 0.099 |  | 1.9554e-06 | 0.00030729 | 0.00030805 | -27997353.858 | 17253976.2594 | -17193.1421 | -5.731 | 0.20069 | 0.032198 | 1.9554 | 18.4377 | 18.4832 | 172.5398 | 32.1984
| 0.0991 |  | 1.9504e-06 | 0.00030642 | 0.00030724 | -30386002.2875 | 17251057.0916 | -17188.1119 | -5.7294 | 0.20012 | 0.032218 | 1.9504 | 18.3851 | 18.4343 | 172.5106 | 32.2185
| 0.0992 |  | 1.9454e-06 | 0.00030554 | 0.00030642 | -32775233.978 | 17247899.0297 | -17182.7171 | -5.7276 | 0.19955 | 0.032238 | 1.9454 | 18.3327 | 18.3854 | 172.479 | 32.2385
| 0.0993 |  | 1.9404e-06 | 0.00030467 | 0.00030561 | -35164869.0434 | 17244502.0246 | -17176.9577 | -5.7257 | 0.19897 | 0.032258 | 1.9404 | 18.2802 | 18.3365 | 172.445 | 32.2584
| 0.0994 |  | 1.9354e-06 | 0.0003038 | 0.00030479 | -37554726.7974 | 17240866.0448 | -17170.8336 | -5.7236 | 0.1984 | 0.032278 | 1.9354 | 18.2277 | 18.2876 | 172.4087 | 32.2783
| 0.0995 |  | 1.9304e-06 | 0.00030292 | 0.00030398 | -39944625.7769 | 17236991.0772 | -17164.3447 | -5.7214 | 0.19783 | 0.032298 | 1.9304 | 18.1753 | 18.2388 | 172.3699 | 32.2981
| 0.0996 |  | 1.9255e-06 | 0.00030205 | 0.00030317 | -42334383.7669 | 17232877.1267 | -17157.4913 | -5.7192 | 0.19726 | 0.032318 | 1.9255 | 18.1229 | 18.1899 | 172.3288 | 32.3178
| 0.0997 |  | 1.9205e-06 | 0.00030117 | 0.00030235 | -44723817.825 | 17228524.2166 | -17150.2731 | -5.7168 | 0.19668 | 0.032338 | 1.9205 | 18.0704 | 18.1411 | 172.2852 | 32.3375
| 0.0998 |  | 1.9156e-06 | 0.0003003 | 0.00030154 | -47112744.3063 | 17223932.3885 | -17142.6905 | -5.7142 | 0.19611 | 0.032357 | 1.9156 | 18.0181 | 18.0923 | 172.2393 | 32.3572
| 0.0999 |  | 1.9107e-06 | 0.00029943 | 0.00030073 | -49500978.8886 | 17219101.7024 | -17134.7434 | -5.7116 | 0.19554 | 0.032377 | 1.9107 | 17.9657 | 18.0435 | 172.191 | 32.3768
| 0.1 |  | 1.9058e-06 | 0.00029856 | 0.00029991 | -51888336.5985 | 17214032.2366 | -17126.4319 | -5.7088 | 0.19497 | 0.032396 | 1.9058 | 17.9134 | 17.9948 | 172.1403 | 32.3963
| 0.1001 |  | 1.9009e-06 | 0.00029768 | 0.0002991 | -54274631.8366 | 17208724.0882 | -17117.7564 | -5.7059 | 0.1944 | 0.032416 | 1.9009 | 17.8611 | 17.9461 | 172.0872 | 32.4157
| 0.1002 |  | 1.8961e-06 | 0.00029681 | 0.00029829 | -56659678.4045 | 17203177.3726 | -17108.7168 | -5.7029 | 0.19383 | 0.032435 | 1.8961 | 17.8088 | 17.8973 | 172.0318 | 32.4352
| 0.1003 |  | 1.8912e-06 | 0.00029594 | 0.00029748 | -59043289.5307 | 17197392.2242 | -17099.3135 | -5.6998 | 0.19326 | 0.032455 | 1.8912 | 17.7565 | 17.8487 | 171.9739 | 32.4545
| 0.1004 |  | 1.8864e-06 | 0.00029507 | 0.00029667 | -61425277.8977 | 17191368.7959 | -17089.5468 | -5.6965 | 0.19269 | 0.032474 | 1.8864 | 17.7043 | 17.8 | 171.9137 | 32.4738
| 0.1005 |  | 1.8815e-06 | 0.0002942 | 0.00029586 | -63805455.6689 | 17185107.2592 | -17079.4167 | -5.6931 | 0.19212 | 0.032493 | 1.8815 | 17.6521 | 17.7514 | 171.8511 | 32.493
| 0.1006 |  | 1.8767e-06 | 0.00029333 | 0.00029505 | -66183634.5163 | 17178607.8047 | -17068.9238 | -5.6896 | 0.19155 | 0.032512 | 1.8767 | 17.5999 | 17.7028 | 171.7861 | 32.5122
| 0.1007 |  | 1.8719e-06 | 0.00029246 | 0.00029424 | -68559625.648 | 17171870.6417 | -17058.0683 | -5.686 | 0.19098 | 0.032531 | 1.8719 | 17.5478 | 17.6542 | 171.7187 | 32.5314
| 0.1008 |  | 1.8672e-06 | 0.00029159 | 0.00029343 | -70933239.8359 | 17164895.9984 | -17046.8505 | -5.6823 | 0.19041 | 0.03255 | 1.8672 | 17.4957 | 17.6056 | 171.649 | 32.5504
| 0.1009 |  | 1.8624e-06 | 0.00029073 | 0.00029262 | -73304287.4442 | 17157684.122 | -17035.2709 | -5.6784 | 0.18985 | 0.032569 | 1.8624 | 17.4436 | 17.5571 | 171.5768 | 32.5694
| 0.101 |  | 1.8576e-06 | 0.00028986 | 0.00029181 | -75672578.4577 | 17150235.2787 | -17023.3299 | -5.6744 | 0.18928 | 0.032588 | 1.8576 | 17.3916 | 17.5086 | 171.5024 | 32.5884
| 0.1011 |  | 1.8529e-06 | 0.00028899 | 0.000291 | -78037922.5107 | 17142549.7537 | -17011.0278 | -5.6703 | 0.18871 | 0.032607 | 1.8529 | 17.3396 | 17.4602 | 171.4255 | 32.6073
| 0.1012 |  | 1.8482e-06 | 0.00028813 | 0.0002902 | -80400128.9158 | 17134627.8511 | -16998.3653 | -5.6661 | 0.18814 | 0.032626 | 1.8482 | 17.2876 | 17.4117 | 171.3463 | 32.6261
| 0.1013 |  | 1.8435e-06 | 0.00028726 | 0.00028939 | -82759006.6931 | 17126469.8943 | -16985.3428 | -5.6618 | 0.18758 | 0.032645 | 1.8435 | 17.2357 | 17.3633 | 171.2647 | 32.6449
| 0.1014 |  | 1.8388e-06 | 0.0002864 | 0.00028858 | -85114364.5996 | 17118076.2258 | -16971.9609 | -5.6573 | 0.18701 | 0.032664 | 1.8388 | 17.1838 | 17.315 | 171.1808 | 32.6637
| 0.1015 |  | 1.8341e-06 | 0.00028553 | 0.00028778 | -87466011.1593 | 17109447.207 | -16958.22 | -5.6527 | 0.18645 | 0.032682 | 1.8341 | 17.1319 | 17.2667 | 171.0945 | 32.6823
| 0.1016 |  | 1.8294e-06 | 0.00028467 | 0.00028697 | -89813754.6926 | 17100583.2187 | -16944.1208 | -5.648 | 0.18588 | 0.032701 | 1.8294 | 17.0801 | 17.2184 | 171.0058 | 32.7009
| 0.1017 |  | 1.8248e-06 | 0.00028381 | 0.00028617 | -92157403.3465 | 17091484.6608 | -16929.664 | -5.6432 | 0.18532 | 0.03272 | 1.8248 | 17.0284 | 17.1701 | 170.9148 | 32.7195
| 0.1018 |  | 1.8201e-06 | 0.00028294 | 0.00028537 | -94496765.1253 | 17082151.9524 | -16914.8501 | -5.6383 | 0.18475 | 0.032738 | 1.8201 | 16.9767 | 17.1219 | 170.8215 | 32.738
| 0.1019 |  | 1.8155e-06 | 0.00028208 | 0.00028456 | -96831647.921 | 17072585.5317 | -16899.6799 | -5.6332 | 0.18419 | 0.032756 | 1.8155 | 16.925 | 17.0737 | 170.7259 | 32.7565
| 0.102 |  | 1.8109e-06 | 0.00028122 | 0.00028376 | -99161859.5438 | 17062785.8564 | -16884.154 | -5.6281 | 0.18363 | 0.032775 | 1.8109 | 16.8734 | 17.0256 | 170.6279 | 32.7748
| 0.1021 |  | 1.8063e-06 | 0.00028036 | 0.00028296 | -101487207.7533 | 17052753.403 | -16868.2733 | -5.6228 | 0.18306 | 0.032793 | 1.8063 | 16.8218 | 16.9775 | 170.5275 | 32.7932
| 0.1022 |  | 1.8017e-06 | 0.0002795 | 0.00028216 | -103807500.2897 | 17042488.6676 | -16852.0384 | -5.6173 | 0.1825 | 0.032811 | 1.8017 | 16.7702 | 16.9294 | 170.4249 | 32.8115
| 0.1023 |  | 1.7971e-06 | 0.00027865 | 0.00028136 | -106122544.905 | 17031992.1653 | -16835.4502 | -5.6118 | 0.18194 | 0.03283 | 1.7971 | 16.7188 | 16.8814 | 170.3199 | 32.8297
| 0.1024 |  | 1.7926e-06 | 0.00027779 | 0.00028056 | -108432149.3943 | 17021264.4306 | -16818.5095 | -5.6062 | 0.18138 | 0.032848 | 1.7926 | 16.6673 | 16.8334 | 170.2126 | 32.8478
| 0.1025 |  | 1.788e-06 | 0.00027693 | 0.00027976 | -110736121.6279 | 17010306.0171 | -16801.2171 | -5.6004 | 0.18082 | 0.032866 | 1.788 | 16.6159 | 16.7855 | 170.1031 | 32.866
| 0.1026 |  | 1.7835e-06 | 0.00027608 | 0.00027896 | -113034269.5828 | 16999117.4975 | -16783.574 | -5.5945 | 0.18026 | 0.032884 | 1.7835 | 16.5646 | 16.7376 | 169.9912 | 32.884
| 0.1027 |  | 1.779e-06 | 0.00027522 | 0.00027816 | -115326401.3748 | 16987699.464 | -16765.581 | -5.5885 | 0.1797 | 0.032902 | 1.779 | 16.5133 | 16.6897 | 169.877 | 32.902
| 0.1028 |  | 1.7745e-06 | 0.00027437 | 0.00027737 | -117612325.2906 | 16976052.5276 | -16747.2392 | -5.5824 | 0.17914 | 0.03292 | 1.7745 | 16.4621 | 16.6419 | 169.7605 | 32.92
| 0.1029 |  | 1.77e-06 | 0.00027352 | 0.00027657 | -119891849.8201 | 16964177.3189 | -16728.5494 | -5.5762 | 0.17858 | 0.032938 | 1.77 | 16.4109 | 16.5942 | 169.6418 | 32.9378
| 0.103 |  | 1.7655e-06 | 0.00027266 | 0.00027577 | -122164783.6884 | 16952074.4872 | -16709.5127 | -5.5698 | 0.17803 | 0.032956 | 1.7655 | 16.3598 | 16.5465 | 169.5207 | 32.9557
| 0.1031 |  | 1.7611e-06 | 0.00027181 | 0.00027498 | -124430935.8891 | 16939744.7012 | -16690.1301 | -5.5634 | 0.17747 | 0.032973 | 1.7611 | 16.3088 | 16.4988 | 169.3974 | 32.9734
| 0.1032 |  | 1.7566e-06 | 0.00027096 | 0.00027419 | -126690115.7161 | 16927188.6486 | -16670.4027 | -5.5568 | 0.17691 | 0.032991 | 1.7566 | 16.2578 | 16.4512 | 169.2719 | 32.9912
| 0.1033 |  | 1.7522e-06 | 0.00027011 | 0.00027339 | -128942132.7967 | 16914407.0362 | -16650.3315 | -5.5501 | 0.17636 | 0.033009 | 1.7522 | 16.2068 | 16.4036 | 169.1441 | 33.0088
| 0.1034 |  | 1.7478e-06 | 0.00026927 | 0.0002726 | -131186797.1246 | 16901400.5897 | -16629.9178 | -5.5433 | 0.1758 | 0.033026 | 1.7478 | 16.156 | 16.3561 | 169.014 | 33.0264
| 0.1035 |  | 1.7434e-06 | 0.00026842 | 0.00027181 | -133423919.0923 | 16888170.0539 | -16609.1625 | -5.5364 | 0.17525 | 0.033044 | 1.7434 | 16.1052 | 16.3086 | 168.8817 | 33.044
| 0.1036 |  | 1.739e-06 | 0.00026757 | 0.00027102 | -135653309.5247 | 16874716.1925 | -16588.067 | -5.5294 | 0.1747 | 0.033061 | 1.739 | 16.0544 | 16.2612 | 168.7472 | 33.0615
| 0.1037 |  | 1.7346e-06 | 0.00026673 | 0.00027023 | -137874779.7114 | 16861039.788 | -16566.6324 | -5.5222 | 0.17414 | 0.033079 | 1.7346 | 16.0037 | 16.2138 | 168.6104 | 33.0789
| 0.1038 |  | 1.7303e-06 | 0.00026588 | 0.00026944 | -140088141.4408 | 16847141.6419 | -16544.8599 | -5.515 | 0.17359 | 0.033096 | 1.7303 | 15.9531 | 16.1665 | 168.4714 | 33.0963
| 0.1039 |  | 1.7259e-06 | 0.00026504 | 0.00026865 | -142293207.0323 | 16833022.5745 | -16522.7509 | -5.5076 | 0.17304 | 0.033114 | 1.7259 | 15.9025 | 16.1193 | 168.3302 | 33.1136
| 0.104 |  | 1.7216e-06 | 0.0002642 | 0.00026787 | -144489789.3701 | 16818683.4247 | -16500.3065 | -5.5001 | 0.17249 | 0.033131 | 1.7216 | 15.8521 | 16.0721 | 168.1868 | 33.1309
| 0.1041 |  | 1.7173e-06 | 0.00026336 | 0.00026708 | -146677701.9364 | 16804125.0501 | -16477.5282 | -5.4925 | 0.17194 | 0.033148 | 1.7173 | 15.8016 | 16.0249 | 168.0413 | 33.1481
| 0.1042 |  | 1.713e-06 | 0.00026252 | 0.0002663 | -148856758.8446 | 16789348.3271 | -16454.4173 | -5.4848 | 0.17139 | 0.033165 | 1.713 | 15.7513 | 15.9778 | 167.8935 | 33.1653
| 0.1043 |  | 1.7087e-06 | 0.00026168 | 0.00026551 | -151026774.8725 | 16774354.1504 | -16430.9751 | -5.477 | 0.17084 | 0.033182 | 1.7087 | 15.701 | 15.9308 | 167.7435 | 33.1824
| 0.1044 |  | 1.7044e-06 | 0.00026085 | 0.00026473 | -153187565.4959 | 16759143.4334 | -16407.2031 | -5.4691 | 0.1703 | 0.033199 | 1.7044 | 15.6508 | 15.8838 | 167.5914 | 33.1995
| 0.1045 |  | 1.7001e-06 | 0.00026001 | 0.00026395 | -155338946.9215 | 16743717.1078 | -16383.1026 | -5.461 | 0.16975 | 0.033216 | 1.7001 | 15.6007 | 15.8369 | 167.4372 | 33.2165
| 0.1046 |  | 1.6959e-06 | 0.00025918 | 0.00026317 | -157480736.1207 | 16728076.1236 | -16358.6752 | -5.4529 | 0.1692 | 0.033233 | 1.6959 | 15.5506 | 15.79 | 167.2808 | 33.2334
| 0.1047 |  | 1.6916e-06 | 0.00025834 | 0.00026239 | -159612750.8627 | 16712221.4493 | -16333.9224 | -5.4446 | 0.16866 | 0.03325 | 1.6916 | 15.5006 | 15.7432 | 167.1222 | 33.2503
| 0.1048 |  | 1.6874e-06 | 0.00025751 | 0.00026161 | -161734809.7476 | 16696154.0712 | -16308.8456 | -5.4363 | 0.16812 | 0.033267 | 1.6874 | 15.4507 | 15.6965 | 166.9615 | 33.2672
| 0.1049 |  | 1.6832e-06 | 0.00025668 | 0.00026083 | -163846732.2397 | 16679874.9941 | -16283.4465 | -5.4278 | 0.16757 | 0.033284 | 1.6832 | 15.4008 | 15.6498 | 166.7987 | 33.2839
| 0.105 |  | 1.679e-06 | 0.00025585 | 0.00026005 | -165948338.7009 | 16663385.2406 | -16257.7265 | -5.4192 | 0.16703 | 0.033301 | 1.679 | 15.3511 | 15.6031 | 166.6339 | 33.3007
| 0.1051 |  | 1.6748e-06 | 0.00025502 | 0.00025928 | -168039450.4237 | 16646685.8511 | -16231.6873 | -5.4106 | 0.16649 | 0.033317 | 1.6748 | 15.3014 | 15.5566 | 166.4669 | 33.3173
| 0.1052 |  | 1.6707e-06 | 0.0002542 | 0.0002585 | -170119889.6641 | 16629777.8841 | -16205.3305 | -5.4018 | 0.16595 | 0.033334 | 1.6707 | 15.2518 | 15.5101 | 166.2978 | 33.334
| 0.1053 |  | 1.6665e-06 | 0.00025337 | 0.00025773 | -172189479.675 | 16612662.4157 | -16178.6577 | -5.3929 | 0.16541 | 0.033351 | 1.6665 | 15.2023 | 15.4636 | 166.1266 | 33.3505
| 0.1054 |  | 1.6624e-06 | 0.00025255 | 0.00025695 | -174248044.7386 | 16595340.5394 | -16151.6707 | -5.3839 | 0.16487 | 0.033367 | 1.6624 | 15.1528 | 15.4173 | 165.9534 | 33.3671
| 0.1055 |  | 1.6582e-06 | 0.00025172 | 0.00025618 | -176295410.1997 | 16577813.3667 | -16124.3711 | -5.3748 | 0.16433 | 0.033384 | 1.6582 | 15.1035 | 15.371 | 165.7781 | 33.3835
| 0.1056 |  | 1.6541e-06 | 0.0002509 | 0.00025541 | -178331402.4981 | 16560082.0261 | -16096.7607 | -5.3656 | 0.16379 | 0.0334 | 1.6541 | 15.0542 | 15.3247 | 165.6008 | 33.3999
| 0.1057 |  | 1.65e-06 | 0.00025008 | 0.00025464 | -180355849.2013 | 16542147.6635 | -16068.8413 | -5.3563 | 0.16326 | 0.033416 | 1.65 | 15.005 | 15.2785 | 165.4215 | 33.4163
| 0.1058 |  | 1.6459e-06 | 0.00024926 | 0.00025387 | -182368579.0371 | 16524011.4421 | -16040.6145 | -5.3469 | 0.16272 | 0.033433 | 1.6459 | 14.9559 | 15.2324 | 165.2401 | 33.4326
| 0.1059 |  | 1.6419e-06 | 0.00024845 | 0.00025311 | -184369421.9259 | 16505674.542 | -16012.0823 | -5.3374 | 0.16219 | 0.033449 | 1.6419 | 14.9068 | 15.1864 | 165.0567 | 33.4488
| 0.106 |  | 1.6378e-06 | 0.00024763 | 0.00025234 | -186358209.0127 | 16487138.1605 | -15983.2465 | -5.3277 | 0.16166 | 0.033465 | 1.6378 | 14.8579 | 15.1404 | 164.8714 | 33.465
| 0.1061 |  | 1.6337e-06 | 0.00024682 | 0.00025158 | -188334772.6995 | 16468403.5114 | -15954.1089 | -5.318 | 0.16112 | 0.033481 | 1.6337 | 14.8091 | 15.0945 | 164.684 | 33.4811
| 0.1062 |  | 1.6297e-06 | 0.000246 | 0.00025081 | -190298946.677 | 16449471.8254 | -15924.6715 | -5.3082 | 0.16059 | 0.033497 | 1.6297 | 14.7603 | 15.0487 | 164.4947 | 33.4972
| 0.1063 |  | 1.6257e-06 | 0.00024519 | 0.00025005 | -192250565.9563 | 16430344.3498 | -15894.9361 | -5.2983 | 0.16006 | 0.033513 | 1.6257 | 14.7116 | 15.0029 | 164.3034 | 33.5133
| 0.1064 |  | 1.6217e-06 | 0.00024438 | 0.00024929 | -194189466.9007 | 16411022.3481 | -15864.9046 | -5.2883 | 0.15953 | 0.033529 | 1.6217 | 14.663 | 14.9572 | 164.1102 | 33.5292
| 0.1065 |  | 1.6177e-06 | 0.00024358 | 0.00024853 | -196115487.2568 | 16391507.1004 | -15834.5792 | -5.2782 | 0.159 | 0.033545 | 1.6177 | 14.6145 | 14.9116 | 163.9151 | 33.5452
| 0.1066 |  | 1.6137e-06 | 0.00024277 | 0.00024777 | -198028466.1858 | 16371799.9028 | -15803.9616 | -5.268 | 0.15848 | 0.033561 | 1.6137 | 14.5661 | 14.866 | 163.718 | 33.561
| 0.1067 |  | 1.6097e-06 | 0.00024196 | 0.00024701 | -199928244.2945 | 16351902.0672 | -15773.054 | -5.2577 | 0.15795 | 0.033577 | 1.6097 | 14.5178 | 14.8206 | 163.519 | 33.5769
| 0.1068 |  | 1.6058e-06 | 0.00024116 | 0.00024625 | -201814663.6657 | 16331814.9218 | -15741.8584 | -5.2473 | 0.15742 | 0.033593 | 1.6058 | 14.4696 | 14.7752 | 163.3181 | 33.5926
| 0.1069 |  | 1.6018e-06 | 0.00024036 | 0.0002455 | -203687567.8894 | 16311539.8103 | -15710.3768 | -5.2368 | 0.1569 | 0.033608 | 1.6018 | 14.4215 | 14.7298 | 163.1154 | 33.6084
| 0.107 |  | 1.5979e-06 | 0.00023956 | 0.00024474 | -205546802.0924 | 16291078.0918 | -15678.6114 | -5.2262 | 0.15638 | 0.033624 | 1.5979 | 14.3735 | 14.6846 | 162.9108 | 33.624
| 0.1071 |  | 1.594e-06 | 0.00023876 | 0.00024399 | -207392212.9685 | 16270431.141 | -15646.5642 | -5.2155 | 0.15586 | 0.03364 | 1.594 | 14.3256 | 14.6394 | 162.7043 | 33.6396
| 0.1072 |  | 1.5901e-06 | 0.00023796 | 0.00024324 | -209223648.8086 | 16249600.3479 | -15614.2373 | -5.2047 | 0.15533 | 0.033655 | 1.5901 | 14.2777 | 14.5943 | 162.496 | 33.6552
| 0.1073 |  | 1.5862e-06 | 0.00023717 | 0.00024249 | -211040959.5299 | 16228587.1175 | -15581.633 | -5.1939 | 0.15481 | 0.033671 | 1.5862 | 14.23 | 14.5493 | 162.2859 | 33.6707
| 0.1074 |  | 1.5823e-06 | 0.00023637 | 0.00024174 | -212843996.7049 | 16207392.8697 | -15548.7534 | -5.1829 | 0.1543 | 0.033686 | 1.5823 | 14.1824 | 14.5043 | 162.0739 | 33.6862
| 0.1075 |  | 1.5785e-06 | 0.00023558 | 0.00024099 | -214632613.5911 | 16186019.0392 | -15515.6007 | -5.1719 | 0.15378 | 0.033702 | 1.5785 | 14.1348 | 14.4595 | 161.8602 | 33.7016
| 0.1076 |  | 1.5746e-06 | 0.00023479 | 0.00024024 | -216406665.1587 | 16164467.0752 | -15482.1771 | -5.1607 | 0.15326 | 0.033717 | 1.5746 | 14.0874 | 14.4147 | 161.6447 | 33.7169
| 0.1077 |  | 1.5708e-06 | 0.000234 | 0.0002395 | -218166008.1199 | 16142738.4416 | -15448.4849 | -5.1495 | 0.15275 | 0.033732 | 1.5708 | 14.0401 | 14.37 | 161.4274 | 33.7322
| 0.1078 |  | 1.5669e-06 | 0.00023321 | 0.00023876 | -219910500.9559 | 16120834.6161 | -15414.5263 | -5.1382 | 0.15223 | 0.033747 | 1.5669 | 13.9929 | 14.3253 | 161.2083 | 33.7475
| 0.1079 |  | 1.5631e-06 | 0.00023243 | 0.00023801 | -221640003.9457 | 16098757.0909 | -15380.3037 | -5.1268 | 0.15172 | 0.033763 | 1.5631 | 13.9457 | 14.2808 | 160.9876 | 33.7627
| 0.108 |  | 1.5593e-06 | 0.00023165 | 0.00023727 | -223354379.1926 | 16076507.3717 | -15345.8193 | -5.1153 | 0.15121 | 0.033778 | 1.5593 | 13.8987 | 14.2363 | 160.7651 | 33.7778
| 0.1081 |  | 1.5556e-06 | 0.00023086 | 0.00023653 | -225053490.6515 | 16054086.9782 | -15311.0754 | -5.1037 | 0.1507 | 0.033793 | 1.5556 | 13.8518 | 14.1919 | 160.5409 | 33.7929
| 0.1082 |  | 1.5518e-06 | 0.00023008 | 0.00023579 | -226737204.1558 | 16031497.4435 | -15276.0744 | -5.092 | 0.15019 | 0.033808 | 1.5518 | 13.805 | 14.1476 | 160.315 | 33.8079
| 0.1083 |  | 1.548e-06 | 0.00022931 | 0.00023506 | -228405387.4435 | 16008740.3139 | -15240.8187 | -5.0803 | 0.14968 | 0.033823 | 1.548 | 13.7583 | 14.1034 | 160.0874 | 33.8229
| 0.1084 |  | 1.5443e-06 | 0.00022853 | 0.00023432 | -230057910.1833 | 15985817.149 | -15205.3107 | -5.0684 | 0.14917 | 0.033838 | 1.5443 | 13.7117 | 14.0593 | 159.8582 | 33.8379
| 0.1085 |  | 1.5405e-06 | 0.00022775 | 0.00023359 | -231694644 | 15962729.5213 | -15169.5527 | -5.0565 | 0.14866 | 0.033853 | 1.5405 | 13.6652 | 14.0152 | 159.6273 | 33.8528
| 0.1086 |  | 1.5368e-06 | 0.00022698 | 0.00023285 | -233315462.4996 | 15939479.016 | -15133.5473 | -5.0445 | 0.14816 | 0.033868 | 1.5368 | 13.6188 | 13.9712 | 159.3948 | 33.8676
| 0.1087 |  | 1.5331e-06 | 0.00022621 | 0.00023212 | -234920241.2947 | 15916067.2308 | -15097.2968 | -5.0324 | 0.14765 | 0.033882 | 1.5331 | 13.5726 | 13.9273 | 159.1607 | 33.8824
| 0.1088 |  | 1.5294e-06 | 0.00022544 | 0.00023139 | -236508858.028 | 15892495.7758 | -15060.8037 | -5.0203 | 0.14715 | 0.033897 | 1.5294 | 13.5264 | 13.8835 | 158.925 | 33.8971
| 0.1089 |  | 1.5257e-06 | 0.00022467 | 0.00023066 | -238081192.3971 | 15868766.2733 | -15024.0706 | -5.008 | 0.14665 | 0.033912 | 1.5257 | 13.4804 | 13.8398 | 158.6877 | 33.9118
| 0.109 |  | 1.522e-06 | 0.00022391 | 0.00022994 | -239637126.1776 | 15844880.3574 | -14987.0998 | -4.9957 | 0.14615 | 0.033926 | 1.522 | 13.4344 | 13.7962 | 158.4488 | 33.9265
| 0.1091 |  | 1.5184e-06 | 0.00022314 | 0.00022921 | -241176543.2461 | 15820839.6739 | -14949.894 | -4.9833 | 0.14565 | 0.033941 | 1.5184 | 13.3886 | 13.7527 | 158.2084 | 33.9411
| 0.1092 |  | 1.5147e-06 | 0.00022238 | 0.00022849 | -242699329.6035 | 15796645.8803 | -14912.4556 | -4.9708 | 0.14515 | 0.033956 | 1.5147 | 13.3429 | 13.7092 | 157.9665 | 33.9556
| 0.1093 |  | 1.5111e-06 | 0.00022162 | 0.00022776 | -244205373.3967 | 15772300.6451 | -14874.7872 | -4.9583 | 0.14466 | 0.03397 | 1.5111 | 13.2973 | 13.6659 | 157.723 | 33.9701
| 0.1094 |  | 1.5075e-06 | 0.00022086 | 0.00022704 | -245694564.9406 | 15747805.6482 | -14836.8915 | -4.9456 | 0.14416 | 0.033985 | 1.5075 | 13.2518 | 13.6226 | 157.4781 | 33.9845
| 0.1095 |  | 1.5039e-06 | 0.00022011 | 0.00022632 | -247166796.7394 | 15723162.5801 | -14798.7709 | -4.9329 | 0.14367 | 0.033999 | 1.5039 | 13.2065 | 13.5794 | 157.2316 | 33.9989
| 0.1096 |  | 1.5003e-06 | 0.00021935 | 0.00022561 | -248621963.5075 | 15698373.1421 | -14760.4281 | -4.9201 | 0.14318 | 0.034013 | 1.5003 | 13.1612 | 13.5363 | 156.9837 | 34.0133
| 0.1097 |  | 1.4967e-06 | 0.0002186 | 0.00022489 | -250059962.1899 | 15673439.0458 | -14721.8657 | -4.9073 | 0.14268 | 0.034028 | 1.4967 | 13.1161 | 13.4933 | 156.7344 | 34.0276
| 0.1098 |  | 1.4931e-06 | 0.00021785 | 0.00022417 | -251480691.9821 | 15648362.0131 | -14683.0864 | -4.8944 | 0.14219 | 0.034042 | 1.4931 | 13.0711 | 13.4504 | 156.4836 | 34.0418
| 0.1099 |  | 1.4896e-06 | 0.0002171 | 0.00022346 | -252884054.3496 | 15623143.7758 | -14644.0927 | -4.8814 | 0.1417 | 0.034056 | 1.4896 | 13.0262 | 13.4076 | 156.2314 | 34.056
| 0.11 |  | 1.486e-06 | 0.00021636 | 0.00022275 | -254269953.0467 | 15597786.0754 | -14604.8875 | -4.8683 | 0.14122 | 0.03407 | 1.486 | 12.9814 | 13.3649 | 155.9779 | 34.0701
| 0.1101 |  | 1.4825e-06 | 0.00021561 | 0.00022204 | -255638294.1349 | 15572290.6631 | -14565.4732 | -4.8552 | 0.14073 | 0.034084 | 1.4825 | 12.9368 | 13.3222 | 155.7229 | 34.0842
| 0.1102 |  | 1.4789e-06 | 0.00021487 | 0.00022133 | -256988986.001 | 15546659.2991 | -14525.8527 | -4.842 | 0.14025 | 0.034098 | 1.4789 | 12.8922 | 13.2797 | 155.4666 | 34.0983
| 0.1103 |  | 1.4754e-06 | 0.00021413 | 0.00022062 | -258321939.3743 | 15520893.7528 | -14486.0287 | -4.8287 | 0.13976 | 0.034112 | 1.4754 | 12.8478 | 13.2373 | 155.2089 | 34.1123
| 0.1104 |  | 1.4719e-06 | 0.00021339 | 0.00021992 | -259637067.3437 | 15494995.8025 | -14446.0038 | -4.8153 | 0.13928 | 0.034126 | 1.4719 | 12.8035 | 13.1949 | 154.95 | 34.1262
| 0.1105 |  | 1.4684e-06 | 0.00021266 | 0.00021921 | -260934285.3737 | 15468967.2348 | -14405.7808 | -4.8019 | 0.1388 | 0.03414 | 1.4684 | 12.7593 | 13.1526 | 154.6897 | 34.1401
| 0.1106 |  | 1.465e-06 | 0.00021192 | 0.00021851 | -262213511.3206 | 15442809.845 | -14365.3625 | -4.7885 | 0.13832 | 0.034154 | 1.465 | 12.7153 | 13.1105 | 154.4281 | 34.154
| 0.1107 |  | 1.4615e-06 | 0.00021119 | 0.00021781 | -263474665.4474 | 15416525.4362 | -14324.7516 | -4.7749 | 0.13784 | 0.034168 | 1.4615 | 12.6713 | 13.0684 | 154.1653 | 34.1678
| 0.1108 |  | 1.458e-06 | 0.00021046 | 0.00021711 | -264717670.4389 | 15390115.8194 | -14283.9508 | -4.7613 | 0.13737 | 0.034182 | 1.458 | 12.6275 | 13.0265 | 153.9012 | 34.1816
| 0.1109 |  | 1.4546e-06 | 0.00020973 | 0.00021641 | -265942451.4155 | 15363582.8133 | -14242.963 | -4.7477 | 0.13689 | 0.034195 | 1.4546 | 12.5839 | 12.9846 | 153.6358 | 34.1953
| 0.111 |  | 1.4512e-06 | 0.00020901 | 0.00021571 | -267148935.9469 | 15336928.2439 | -14201.791 | -4.7339 | 0.13642 | 0.034209 | 1.4512 | 12.5403 | 12.9428 | 153.3693 | 34.2089
| 0.1111 |  | 1.4478e-06 | 0.00020828 | 0.00021502 | -268337054.0654 | 15310153.9444 | -14160.4376 | -4.7201 | 0.13594 | 0.034223 | 1.4478 | 12.4969 | 12.9011 | 153.1015 | 34.2226
| 0.1112 |  | 1.4444e-06 | 0.00020756 | 0.00021433 | -269506738.278 | 15283261.7548 | -14118.9055 | -4.7063 | 0.13547 | 0.034236 | 1.4444 | 12.4536 | 12.8596 | 152.8326 | 34.2361
| 0.1113 |  | 1.441e-06 | 0.00020684 | 0.00021363 | -270657923.5786 | 15256253.5217 | -14077.1976 | -4.6924 | 0.135 | 0.03425 | 1.441 | 12.4104 | 12.8181 | 152.5625 | 34.2497
| 0.1114 |  | 1.4376e-06 | 0.00020612 | 0.00021295 | -271790547.459 | 15229131.0981 | -14035.3168 | -4.6784 | 0.13453 | 0.034263 | 1.4376 | 12.3673 | 12.7767 | 152.2913 | 34.2631
| 0.1115 |  | 1.4342e-06 | 0.00020541 | 0.00021226 | -272904549.9201 | 15201896.3433 | -13993.2658 | -4.6644 | 0.13407 | 0.034277 | 1.4342 | 12.3244 | 12.7354 | 152.019 | 34.2766
| 0.1116 |  | 1.4309e-06 | 0.00020469 | 0.00021157 | -273999873.4815 | 15174551.1221 | -13951.0476 | -4.6503 | 0.1336 | 0.03429 | 1.4309 | 12.2816 | 12.6942 | 151.7455 | 34.2899
| 0.1117 |  | 1.4275e-06 | 0.00020398 | 0.00021089 | -275076463.1916 | 15147097.3053 | -13908.665 | -4.6362 | 0.13314 | 0.034303 | 1.4275 | 12.239 | 12.6532 | 151.471 | 34.3033
| 0.1118 |  | 1.4242e-06 | 0.00020327 | 0.0002102 | -276134266.6361 | 15119536.7688 | -13866.1209 | -4.622 | 0.13267 | 0.034317 | 1.4242 | 12.1964 | 12.6122 | 151.1954 | 34.3166
| 0.1119 |  | 1.4209e-06 | 0.00020257 | 0.00020952 | -277173233.9466 | 15091871.3937 | -13823.4181 | -4.6078 | 0.13221 | 0.03433 | 1.4209 | 12.154 | 12.5713 | 150.9187 | 34.3298
| 0.112 |  | 1.4175e-06 | 0.00020186 | 0.00020884 | -278193317.8084 | 15064103.0662 | -13780.5595 | -4.5935 | 0.13175 | 0.034343 | 1.4175 | 12.1117 | 12.5305 | 150.641 | 34.343
| 0.1121 |  | 1.4142e-06 | 0.00020116 | 0.00020816 | -279194473.4676 | 15036233.6766 | -13737.5481 | -4.5792 | 0.13129 | 0.034356 | 1.4142 | 12.0696 | 12.4899 | 150.3623 | 34.3562
| 0.1122 |  | 1.411e-06 | 0.00020046 | 0.00020749 | -280176658.7374 | 15008265.12 | -13694.3866 | -4.5648 | 0.13084 | 0.034369 | 1.411 | 12.0276 | 12.4493 | 150.0827 | 34.3693
| 0.1123 |  | 1.4077e-06 | 0.00019976 | 0.00020681 | -281139834.0047 | 14980199.2953 | -13651.0782 | -4.5504 | 0.13038 | 0.034382 | 1.4077 | 11.9857 | 12.4088 | 149.802 | 34.3823
| 0.1124 |  | 1.4044e-06 | 0.00019907 | 0.00020614 | -282083962.2345 | 14952038.1055 | -13607.6255 | -4.5359 | 0.12993 | 0.034395 | 1.4044 | 11.9439 | 12.3685 | 149.5204 | 34.3954
| 0.1125 |  | 1.4012e-06 | 0.00019837 | 0.00020547 | -283009008.9755 | 14923783.457 | -13564.0316 | -4.5213 | 0.12947 | 0.034408 | 1.4012 | 11.9023 | 12.3282 | 149.2378 | 34.4083
| 0.1126 |  | 1.3979e-06 | 0.00019768 | 0.0002048 | -283914942.3636 | 14895437.2594 | -13520.2994 | -4.5068 | 0.12902 | 0.034421 | 1.3979 | 11.8608 | 12.288 | 148.9544 | 34.4212
| 0.1127 |  | 1.3947e-06 | 0.00019699 | 0.00020413 | -284801733.1256 | 14867001.4256 | -13476.4317 | -4.4921 | 0.12857 | 0.034434 | 1.3947 | 11.8195 | 12.248 | 148.67 | 34.4341
| 0.1128 |  | 1.3915e-06 | 0.0001963 | 0.00020347 | -285669354.582 | 14838477.8712 | -13432.4316 | -4.4775 | 0.12812 | 0.034447 | 1.3915 | 11.7783 | 12.208 | 148.3848 | 34.447
| 0.1129 |  | 1.3883e-06 | 0.00019562 | 0.0002028 | -286517782.6494 | 14809868.5144 | -13388.302 | -4.4628 | 0.12768 | 0.03446 | 1.3883 | 11.7372 | 12.1682 | 148.0987 | 34.4598
| 0.113 |  | 1.3851e-06 | 0.00019494 | 0.00020214 | -287346995.8416 | 14781175.2755 | -13344.0457 | -4.448 | 0.12723 | 0.034472 | 1.3851 | 11.6962 | 12.1285 | 147.8118 | 34.4725
| 0.1131 |  | 1.3819e-06 | 0.00019426 | 0.00020148 | -288156975.2713 | 14752400.0769 | -13299.6658 | -4.4332 | 0.12679 | 0.034485 | 1.3819 | 11.6554 | 12.0888 | 147.524 | 34.4852
| 0.1132 |  | 1.3787e-06 | 0.00019358 | 0.00020082 | -288947704.6497 | 14723544.8429 | -13255.1652 | -4.4184 | 0.12634 | 0.034498 | 1.3787 | 11.6147 | 12.0493 | 147.2354 | 34.4979
| 0.1133 |  | 1.3755e-06 | 0.0001929 | 0.00020017 | -289719170.2869 | 14694611.4992 | -13210.5467 | -4.4035 | 0.1259 | 0.03451 | 1.3755 | 11.5742 | 12.0099 | 146.9461 | 34.5105
| 0.1134 |  | 1.3724e-06 | 0.00019223 | 0.00019951 | -290471361.0904 | 14665601.9726 | -13165.8135 | -4.3886 | 0.12546 | 0.034523 | 1.3724 | 11.5338 | 11.9706 | 146.656 | 34.523
| 0.1135 |  | 1.3692e-06 | 0.00019156 | 0.00019886 | -291204268.5641 | 14636518.1911 | -13120.9684 | -4.3737 | 0.12502 | 0.034536 | 1.3692 | 11.4935 | 11.9314 | 146.3652 | 34.5356
| 0.1136 |  | 1.3661e-06 | 0.00019089 | 0.00019821 | -291917886.8057 | 14607362.0833 | -13076.0143 | -4.3587 | 0.12459 | 0.034548 | 1.3661 | 11.4534 | 11.8923 | 146.0736 | 34.548
| 0.1137 |  | 1.363e-06 | 0.00019022 | 0.00019756 | -292612212.5042 | 14578135.5784 | -13030.9542 | -4.3437 | 0.12415 | 0.03456 | 1.363 | 11.4134 | 11.8533 | 145.7814 | 34.5605
| 0.1138 |  | 1.3599e-06 | 0.00018956 | 0.00019691 | -293287244.9364 | 14548840.6055 | -12985.7911 | -4.3286 | 0.12372 | 0.034573 | 1.3599 | 11.3735 | 11.8144 | 145.4884 | 34.5729
| 0.1139 |  | 1.3568e-06 | 0.0001889 | 0.00019626 | -293942985.9627 | 14519479.094 | -12940.528 | -4.3135 | 0.12329 | 0.034585 | 1.3568 | 11.3338 | 11.7757 | 145.1948 | 34.5852
| 0.114 |  | 1.3537e-06 | 0.00018824 | 0.00019562 | -294579440.0228 | 14490052.9727 | -12895.1676 | -4.2984 | 0.12286 | 0.034598 | 1.3537 | 11.2942 | 11.737 | 144.9005 | 34.5975
| 0.1141 |  | 1.3506e-06 | 0.00018758 | 0.00019497 | -295196614.1302 | 14460564.1699 | -12849.7131 | -4.2832 | 0.12243 | 0.03461 | 1.3506 | 11.2548 | 11.6985 | 144.6056 | 34.6098
| 0.1142 |  | 1.3476e-06 | 0.00018692 | 0.00019433 | -295794517.8662 | 14431014.6133 | -12804.1674 | -4.2681 | 0.122 | 0.034622 | 1.3476 | 11.2155 | 11.66 | 144.3101 | 34.622
| 0.1143 |  | 1.3445e-06 | 0.00018627 | 0.00019369 | -296373163.3734 | 14401406.2293 | -12758.5333 | -4.2528 | 0.12157 | 0.034634 | 1.3445 | 11.1763 | 11.6217 | 144.0141 | 34.6342
| 0.1144 |  | 1.3415e-06 | 0.00018562 | 0.00019306 | -296932565.3489 | 14371740.9428 | -12712.8139 | -4.2376 | 0.12115 | 0.034646 | 1.3415 | 11.1373 | 11.5835 | 143.7174 | 34.6463
| 0.1145 |  | 1.3384e-06 | 0.00018497 | 0.00019242 | -297472741.0362 | 14342020.6775 | -12667.0121 | -4.2223 | 0.12073 | 0.034658 | 1.3384 | 11.0984 | 11.5454 | 143.4202 | 34.6584
| 0.1146 |  | 1.3354e-06 | 0.00018433 | 0.00019179 | -297993710.2169 | 14312247.355 | -12621.1307 | -4.207 | 0.12031 | 0.03467 | 1.3354 | 11.0596 | 11.5074 | 143.1225 | 34.6705
| 0.1147 |  | 1.3324e-06 | 0.00018368 | 0.00019116 | -298495495.2018 | 14282422.8947 | -12575.1729 | -4.1917 | 0.11989 | 0.034682 | 1.3324 | 11.021 | 11.4695 | 142.8242 | 34.6825
| 0.1148 |  | 1.3294e-06 | 0.00018304 | 0.00019053 | -298978120.8212 | 14252549.2139 | -12529.1414 | -4.1764 | 0.11947 | 0.034694 | 1.3294 | 10.9825 | 11.4317 | 142.5255 | 34.6945
| 0.1149 |  | 1.3264e-06 | 0.0001824 | 0.0001899 | -299441614.4148 | 14222628.2271 | -12483.0392 | -4.161 | 0.11905 | 0.034706 | 1.3264 | 10.9442 | 11.394 | 142.2263 | 34.7064
| 0.115 |  | 1.3234e-06 | 0.00018177 | 0.00018927 | -299886005.821 | 14192661.8461 | -12436.8692 | -4.1456 | 0.11863 | 0.034718 | 1.3234 | 10.906 | 11.3565 | 141.9266 | 34.7183
| 0.1151 |  | 1.3204e-06 | 0.00018113 | 0.00018865 | -300311327.3655 | 14162651.9795 | -12390.6344 | -4.1302 | 0.11822 | 0.03473 | 1.3204 | 10.868 | 11.3191 | 141.6265 | 34.7301
| 0.1152 |  | 1.3175e-06 | 0.0001805 | 0.00018803 | -300717613.849 | 14132600.5324 | -12344.3376 | -4.1148 | 0.11781 | 0.034742 | 1.3175 | 10.8301 | 11.2817 | 141.326 | 34.7419
| 0.1153 |  | 1.3145e-06 | 0.00017987 | 0.00018741 | -301104902.5351 | 14102509.4066 | -12297.9818 | -4.0993 | 0.1174 | 0.034754 | 1.3145 | 10.7923 | 11.2445 | 141.0251 | 34.7537
| 0.1154 |  | 1.3116e-06 | 0.00017924 | 0.00018679 | -301473233.137 | 14072380.4998 | -12251.5699 | -4.0839 | 0.11699 | 0.034765 | 1.3116 | 10.7547 | 11.2074 | 140.7238 | 34.7654
| 0.1155 |  | 1.3087e-06 | 0.00017862 | 0.00018617 | -301822647.8036 | 14042215.7058 | -12205.1047 | -4.0684 | 0.11658 | 0.034777 | 1.3087 | 10.7172 | 11.1704 | 140.4222 | 34.7771
| 0.1156 |  | 1.3057e-06 | 0.000178 | 0.00018556 | -302153191.1054 | 14012016.9138 | -12158.5892 | -4.0529 | 0.11618 | 0.034789 | 1.3057 | 10.6799 | 11.1336 | 140.1202 | 34.7887
| 0.1157 |  | 1.3028e-06 | 0.00017738 | 0.00018495 | -302464910.0197 | 13981786.0088 | -12112.0261 | -4.0373 | 0.11577 | 0.0348 | 1.3028 | 10.6427 | 11.0968 | 139.8179 | 34.8003
| 0.1158 |  | 1.2999e-06 | 0.00017676 | 0.00018434 | -302757853.9149 | 13951524.8706 | -12065.4185 | -4.0218 | 0.11537 | 0.034812 | 1.2999 | 10.6056 | 11.0601 | 139.5152 | 34.8119
| 0.1159 |  | 1.297e-06 | 0.00017614 | 0.00018373 | -303032074.5347 | 13921235.3741 | -12018.7691 | -4.0063 | 0.11497 | 0.034823 | 1.297 | 10.5687 | 11.0236 | 139.2124 | 34.8234
| 0.116 |  | 1.2942e-06 | 0.00017553 | 0.00018312 | -303287625.9818 | 13890919.3891 | -11972.0808 | -3.9907 | 0.11457 | 0.034835 | 1.2942 | 10.5319 | 10.9872 | 138.9092 | 34.8348
| 0.1161 |  | 1.2913e-06 | 0.00017492 | 0.00018252 | -303524564.7001 | 13860578.7796 | -11925.3565 | -3.9751 | 0.11417 | 0.034846 | 1.2913 | 10.4953 | 10.9509 | 138.6058 | 34.8463
| 0.1162 |  | 1.2884e-06 | 0.00017431 | 0.00018191 | -303742949.458 | 13830215.4039 | -11878.599 | -3.9595 | 0.11377 | 0.034858 | 1.2884 | 10.4588 | 10.9147 | 138.3022 | 34.8577
| 0.1163 |  | 1.2856e-06 | 0.00017371 | 0.00018131 | -303942841.3296 | 13799831.1143 | -11831.8111 | -3.9439 | 0.11338 | 0.034869 | 1.2856 | 10.4225 | 10.8786 | 137.9983 | 34.869
| 0.1164 |  | 1.2827e-06 | 0.0001731 | 0.00018071 | -304124303.6761 | 13769427.7571 | -11784.9956 | -3.9283 | 0.11298 | 0.03488 | 1.2827 | 10.3863 | 10.8427 | 137.6943 | 34.8804
| 0.1165 |  | 1.2799e-06 | 0.0001725 | 0.00018011 | -304287402.127 | 13739007.1718 | -11738.1555 | -3.9127 | 0.11259 | 0.034892 | 1.2799 | 10.3502 | 10.8068 | 137.3901 | 34.8916
| 0.1166 |  | 1.2771e-06 | 0.0001719 | 0.00017952 | -304432204.5598 | 13708571.1914 | -11691.2933 | -3.8971 | 0.1122 | 0.034903 | 1.2771 | 10.3143 | 10.7711 | 137.0857 | 34.9029
| 0.1167 |  | 1.2743e-06 | 0.00017131 | 0.00017893 | -304558781.0802 | 13678121.6422 | -11644.412 | -3.8815 | 0.11181 | 0.034914 | 1.2743 | 10.2785 | 10.7355 | 136.7812 | 34.9141
| 0.1168 |  | 1.2715e-06 | 0.00017071 | 0.00017833 | -304667204.0013 | 13647660.3429 | -11597.5144 | -3.8658 | 0.11142 | 0.034925 | 1.2715 | 10.2429 | 10.7 | 136.4766 | 34.9252
| 0.1169 |  | 1.2687e-06 | 0.00017012 | 0.00017774 | -304757547.8222 | 13617189.1053 | -11550.6031 | -3.8502 | 0.11104 | 0.034936 | 1.2687 | 10.2074 | 10.6646 | 136.1719 | 34.9364
| 0.117 |  | 1.2659e-06 | 0.00016953 | 0.00017716 | -304829889.2067 | 13586709.7335 | -11503.681 | -3.8346 | 0.11065 | 0.034947 | 1.2659 | 10.172 | 10.6294 | 135.8671 | 34.9474
| 0.1171 |  | 1.2631e-06 | 0.00016895 | 0.00017657 | -304884306.9607 | 13556224.0237 | -11456.7507 | -3.8189 | 0.11027 | 0.034958 | 1.2631 | 10.1368 | 10.5942 | 135.5622 | 34.9585
| 0.1172 |  | 1.2604e-06 | 0.00016836 | 0.00017599 | -304920882.0097 | 13525733.7642 | -11409.8151 | -3.8033 | 0.10989 | 0.034969 | 1.2604 | 10.1018 | 10.5592 | 135.2573 | 34.9695
| 0.1173 |  | 1.2576e-06 | 0.00016778 | 0.0001754 | -304939697.376 | 13495240.7352 | -11362.8768 | -3.7876 | 0.10951 | 0.03498 | 1.2576 | 10.0669 | 10.5243 | 134.9524 | 34.9805
| 0.1174 |  | 1.2549e-06 | 0.0001672 | 0.00017482 | -304940838.1546 | 13464746.7085 | -11315.9385 | -3.772 | 0.10913 | 0.034991 | 1.2549 | 10.0321 | 10.4895 | 134.6475 | 34.9914
| 0.1175 |  | 1.2521e-06 | 0.00016662 | 0.00017425 | -304924391.4897 | 13434253.447 | -11269.003 | -3.7563 | 0.10876 | 0.035002 | 1.2521 | 9.9975 | 10.4548 | 134.3425 | 35.0023
| 0.1176 |  | 1.2494e-06 | 0.00016605 | 0.00017367 | -304890446.5501 | 13403762.7051 | -11222.0729 | -3.7407 | 0.10838 | 0.035013 | 1.2494 | 9.963 | 10.4203 | 134.0376 | 35.0132
| 0.1177 |  | 1.2467e-06 | 0.00016548 | 0.0001731 | -304839094.5044 | 13373276.228 | -11175.1509 | -3.7251 | 0.10801 | 0.035024 | 1.2467 | 9.9287 | 10.3858 | 133.7328 | 35.024
| 0.1178 |  | 1.244e-06 | 0.00016491 | 0.00017252 | -304770428.4956 | 13342795.7519 | -11128.2396 | -3.7094 | 0.10764 | 0.035035 | 1.244 | 9.8945 | 10.3515 | 133.428 | 35.0348
| 0.1179 |  | 1.2413e-06 | 0.00016434 | 0.00017195 | -304684543.6154 | 13312323.0033 | -11081.3416 | -3.6938 | 0.10727 | 0.035045 | 1.2413 | 9.8604 | 10.3173 | 133.1232 | 35.0455
| 0.118 |  | 1.2386e-06 | 0.00016378 | 0.00017139 | -304581536.8787 | 13281859.6993 | -11034.4597 | -3.6782 | 0.1069 | 0.035056 | 1.2386 | 9.8265 | 10.2832 | 132.8186 | 35.0562
| 0.1181 |  | 1.2359e-06 | 0.00016321 | 0.00017082 | -304461507.1962 | 13251407.547 | -10987.5963 | -3.6625 | 0.10653 | 0.035067 | 1.2359 | 9.7927 | 10.2492 | 132.5141 | 35.0669
| 0.1182 |  | 1.2333e-06 | 0.00016265 | 0.00017026 | -304324555.3485 | 13220968.2439 | -10940.7541 | -3.6469 | 0.10616 | 0.035078 | 1.2333 | 9.7591 | 10.2154 | 132.2097 | 35.0775
| 0.1183 |  | 1.2306e-06 | 0.00016209 | 0.00016969 | -304170783.9584 | 13190543.477 | -10893.9357 | -3.6313 | 0.1058 | 0.035088 | 1.2306 | 9.7256 | 10.1816 | 131.9054 | 35.0881
| 0.1184 |  | 1.228e-06 | 0.00016154 | 0.00016913 | -304000297.4632 | 13160134.9229 | -10847.1435 | -3.6157 | 0.10544 | 0.035099 | 1.228 | 9.6923 | 10.148 | 131.6013 | 35.0987
| 0.1185 |  | 1.2253e-06 | 0.00016098 | 0.00016858 | -303813202.0875 | 13129744.2479 | -10800.3803 | -3.6001 | 0.10508 | 0.035109 | 1.2253 | 9.6591 | 10.1145 | 131.2974 | 35.1092
| 0.1186 |  | 1.2227e-06 | 0.00016043 | 0.00016802 | -303609605.8141 | 13099373.1075 | -10753.6484 | -3.5845 | 0.10472 | 0.03512 | 1.2227 | 9.626 | 10.0811 | 130.9937 | 35.1197
| 0.1187 |  | 1.2201e-06 | 0.00015989 | 0.00016746 | -303389618.3561 | 13069023.1463 | -10706.9504 | -3.569 | 0.10436 | 0.03513 | 1.2201 | 9.5931 | 10.0479 | 130.6902 | 35.1301
| 0.1188 |  | 1.2175e-06 | 0.00015934 | 0.00016691 | -303153351.1277 | 13038695.9978 | -10660.2888 | -3.5534 | 0.104 | 0.035141 | 1.2175 | 9.5604 | 10.0147 | 130.387 | 35.1406
| 0.1189 |  | 1.2149e-06 | 0.0001588 | 0.00016636 | -302900917.2151 | 13008393.2844 | -10613.6661 | -3.5379 | 0.10365 | 0.035151 | 1.2149 | 9.5277 | 9.9817 | 130.0839 | 35.1509
| 0.119 |  | 1.2123e-06 | 0.00015825 | 0.00016581 | -302632431.3471 | 12978116.617 | -10567.0847 | -3.5224 | 0.1033 | 0.035161 | 1.2123 | 9.4953 | 9.9488 | 129.7812 | 35.1613
| 0.1191 |  | 1.2097e-06 | 0.00015772 | 0.00016527 | -302348009.865 | 12947867.5949 | -10520.5471 | -3.5068 | 0.10295 | 0.035172 | 1.2097 | 9.4629 | 9.916 | 129.4787 | 35.1716
| 0.1192 |  | 1.2071e-06 | 0.00015718 | 0.00016472 | -302047770.6931 | 12917647.8059 | -10474.0556 | -3.4914 | 0.1026 | 0.035182 | 1.2071 | 9.4307 | 9.8833 | 129.1765 | 35.1819
| 0.1193 |  | 1.2045e-06 | 0.00015664 | 0.00016418 | -301731833.3078 | 12887458.8257 | -10427.6127 | -3.4759 | 0.10225 | 0.035192 | 1.2045 | 9.3987 | 9.8508 | 128.8746 | 35.1921
| 0.1194 |  | 1.202e-06 | 0.00015611 | 0.00016364 | -301400318.7078 | 12857302.2181 | -10381.2208 | -3.4604 | 0.1019 | 0.035202 | 1.202 | 9.3668 | 9.8183 | 128.573 | 35.2023
| 0.1195 |  | 1.1994e-06 | 0.00015558 | 0.0001631 | -301053349.3823 | 12827179.5347 | -10334.8823 | -3.445 | 0.10156 | 0.035213 | 1.1994 | 9.335 | 9.786 | 128.2718 | 35.2125
| 0.1196 |  | 1.1969e-06 | 0.00015506 | 0.00016256 | -300691049.2809 | 12797092.3148 | -10288.5994 | -3.4295 | 0.10121 | 0.035223 | 1.1969 | 9.3034 | 9.7538 | 127.9709 | 35.2226
| 0.1197 |  | 1.1943e-06 | 0.00015453 | 0.00016203 | -300313543.7818 | 12767042.0851 | -10242.3746 | -3.4141 | 0.10087 | 0.035233 | 1.1943 | 9.2719 | 9.7218 | 127.6704 | 35.2327
| 0.1198 |  | 1.1918e-06 | 0.00015401 | 0.0001615 | -299920959.6607 | 12737030.3599 | -10196.2101 | -3.3987 | 0.10053 | 0.035243 | 1.1918 | 9.2405 | 9.6898 | 127.3703 | 35.2428
| 0.1199 |  | 1.1893e-06 | 0.00015349 | 0.00016097 | -299513425.0588 | 12707058.6407 | -10150.1082 | -3.3834 | 0.10019 | 0.035253 | 1.1893 | 9.2093 | 9.658 | 127.0706 | 35.2529
| 0.12 |  | 1.1868e-06 | 0.00015297 | 0.00016044 | -299091069.4512 | 12677128.416 | -10104.0712 | -3.368 | 0.099852 | 0.035263 | 1.1868 | 9.1783 | 9.6262 | 126.7713 | 35.2629
| 0.1201 |  | 1.1843e-06 | 0.00015246 | 0.00015991 | -298654023.6149 | 12647241.1613 | -10058.1014 | -3.3527 | 0.099516 | 0.035273 | 1.1843 | 9.1473 | 9.5946 | 126.4724 | 35.2728
| 0.1202 |  | 1.1818e-06 | 0.00015194 | 0.00015939 | -298202419.5964 | 12617398.3392 | -10012.2009 | -3.3374 | 0.099182 | 0.035283 | 1.1818 | 9.1165 | 9.5632 | 126.174 | 35.2828
| 0.1203 |  | 1.1793e-06 | 0.00015143 | 0.00015886 | -297736390.6795 | 12587601.3986 | -9966.372 | -3.3221 | 0.098849 | 0.035293 | 1.1793 | 9.0859 | 9.5318 | 125.876 | 35.2927
| 0.1204 |  | 1.1768e-06 | 0.00015092 | 0.00015834 | -297256071.3532 | 12557851.7755 | -9920.6169 | -3.3069 | 0.098517 | 0.035303 | 1.1768 | 9.0554 | 9.5005 | 125.5785 | 35.3025
| 0.1205 |  | 1.1744e-06 | 0.00015042 | 0.00015782 | -296761597.2784 | 12528150.8921 | -9874.9377 | -3.2916 | 0.098187 | 0.035312 | 1.1744 | 9.025 | 9.4694 | 125.2815 | 35.3124
| 0.1206 |  | 1.1719e-06 | 0.00014991 | 0.00015731 | -296253105.2556 | 12498500.157 | -9829.3366 | -3.2764 | 0.097859 | 0.035322 | 1.1719 | 8.9948 | 9.4384 | 124.985 | 35.3222
| 0.1207 |  | 1.1695e-06 | 0.00014941 | 0.00015679 | -295730733.1922 | 12468900.9651 | -9783.8158 | -3.2613 | 0.097532 | 0.035332 | 1.1695 | 8.9647 | 9.4075 | 124.689 | 35.3319
| 0.1208 |  | 1.167e-06 | 0.00014891 | 0.00015628 | -295194620.0693 | 12439354.6974 | -9738.3772 | -3.2461 | 0.097207 | 0.035342 | 1.167 | 8.9348 | 9.3767 | 124.3935 | 35.3417
| 0.1209 |  | 1.1646e-06 | 0.00014842 | 0.00015577 | -294644905.9089 | 12409862.7211 | -9693.0231 | -3.231 | 0.096883 | 0.035351 | 1.1646 | 8.905 | 9.3461 | 124.0986 | 35.3514
| 0.121 |  | 1.1622e-06 | 0.00014792 | 0.00015526 | -294081731.7406 | 12380426.3892 | -9647.7554 | -3.2159 | 0.09656 | 0.035361 | 1.1622 | 8.8753 | 9.3156 | 123.8043 | 35.361
| 0.1211 |  | 1.1597e-06 | 0.00014743 | 0.00015475 | -293505239.5688 | 12351047.0406 | -9602.5763 | -3.2009 | 0.096239 | 0.035371 | 1.1597 | 8.8458 | 9.2852 | 123.5105 | 35.3707
| 0.1212 |  | 1.1573e-06 | 0.00014694 | 0.00015425 | -292915572.3392 | 12321726.0001 | -9557.4877 | -3.1858 | 0.09592 | 0.03538 | 1.1573 | 8.8164 | 9.2549 | 123.2173 | 35.3803
| 0.1213 |  | 1.1549e-06 | 0.00014645 | 0.00015374 | -292312873.9057 | 12292464.5777 | -9512.4916 | -3.1708 | 0.095602 | 0.03539 | 1.1549 | 8.7871 | 9.2247 | 122.9246 | 35.3899
| 0.1214 |  | 1.1525e-06 | 0.00014597 | 0.00015324 | -291697288.9975 | 12263264.0696 | -9467.59 | -3.1559 | 0.095286 | 0.035399 | 1.1525 | 8.758 | 9.1946 | 122.6326 | 35.3994
| 0.1215 |  | 1.1501e-06 | 0.00014548 | 0.00015274 | -291068963.185 | 12234125.757 | -9422.7849 | -3.1409 | 0.094971 | 0.035409 | 1.1501 | 8.729 | 9.1647 | 122.3413 | 35.4089
| 0.1216 |  | 1.1478e-06 | 0.000145 | 0.00015225 | -290428042.8474 | 12205050.9067 | -9378.0781 | -3.126 | 0.094658 | 0.035418 | 1.1478 | 8.7002 | 9.1349 | 122.0505 | 35.4184
| 0.1217 |  | 1.1454e-06 | 0.00014452 | 0.00015175 | -289774675.1391 | 12176040.7708 | -9333.4717 | -3.1112 | 0.094346 | 0.035428 | 1.1454 | 8.6715 | 9.1052 | 121.7604 | 35.4279
| 0.1218 |  | 1.143e-06 | 0.00014405 | 0.00015126 | -289109007.9563 | 12147096.5866 | -9288.9675 | -3.0963 | 0.094036 | 0.035437 | 1.143 | 8.6429 | 9.0756 | 121.471 | 35.4373
| 0.1219 |  | 1.1407e-06 | 0.00014357 | 0.00015077 | -288431189.9039 | 12118219.5767 | -9244.5673 | -3.0815 | 0.093727 | 0.035447 | 1.1407 | 8.6145 | 9.0461 | 121.1822 | 35.4467
| 0.122 |  | 1.1383e-06 | 0.0001431 | 0.00015028 | -287741370.2624 | 12089410.9487 | -9200.273 | -3.0668 | 0.093419 | 0.035456 | 1.1383 | 8.5862 | 9.0167 | 120.8941 | 35.456
| 0.1221 |  | 1.136e-06 | 0.00014263 | 0.00014979 | -287039698.9549 | 12060671.8953 | -9156.0864 | -3.052 | 0.093113 | 0.035465 | 1.136 | 8.558 | 8.9875 | 120.6067 | 35.4654
| 0.1222 |  | 1.1337e-06 | 0.00014217 | 0.00014931 | -286326326.5137 | 12032003.594 | -9112.0093 | -3.0373 | 0.092809 | 0.035475 | 1.1337 | 8.53 | 8.9584 | 120.32 | 35.4746
| 0.1223 |  | 1.1313e-06 | 0.0001417 | 0.00014882 | -285601404.0473 | 12003407.2075 | -9068.0434 | -3.0227 | 0.092506 | 0.035484 | 1.1313 | 8.5021 | 8.9294 | 120.0341 | 35.4839
| 0.1224 |  | 1.129e-06 | 0.00014124 | 0.00014834 | -284865083.208 | 11974883.8831 | -9024.1906 | -3.0081 | 0.092204 | 0.035493 | 1.129 | 8.4744 | 8.9005 | 119.7488 | 35.4931
| 0.1225 |  | 1.1267e-06 | 0.00014078 | 0.00014786 | -284117516.1585 | 11946434.7531 | -8980.4525 | -2.9935 | 0.091904 | 0.035502 | 1.1267 | 8.4467 | 8.8718 | 119.4643 | 35.5024
| 0.1226 |  | 1.1244e-06 | 0.00014032 | 0.00014739 | -283358855.5395 | 11918060.9346 | -8936.8309 | -2.9789 | 0.091606 | 0.035512 | 1.1244 | 8.4192 | 8.8431 | 119.1806 | 35.5115
| 0.1227 |  | 1.1221e-06 | 0.00013986 | 0.00014691 | -282589254.437 | 11889763.5291 | -8893.3274 | -2.9644 | 0.091308 | 0.035521 | 1.1221 | 8.3919 | 8.8146 | 118.8976 | 35.5207
| 0.1228 |  | 1.1198e-06 | 0.00013941 | 0.00014644 | -281808866.3497 | 11861543.623 | -8849.9437 | -2.95 | 0.091013 | 0.03553 | 1.1198 | 8.3647 | 8.7862 | 118.6154 | 35.5298
| 0.1229 |  | 1.1176e-06 | 0.00013896 | 0.00014596 | -281017845.1571 | 11833402.2874 | -8806.6814 | -2.9356 | 0.090718 | 0.035539 | 1.1176 | 8.3376 | 8.7579 | 118.334 | 35.5389
| 0.123 |  | 1.1153e-06 | 0.00013851 | 0.0001455 | -280216345.0866 | 11805340.5779 | -8763.5421 | -2.9212 | 0.090426 | 0.035548 | 1.1153 | 8.3106 | 8.7297 | 118.0534 | 35.5479
| 0.1231 |  | 1.113e-06 | 0.00013806 | 0.00014503 | -279404520.6821 | 11777359.5346 | -8720.5274 | -2.9068 | 0.090134 | 0.035557 | 1.113 | 8.2838 | 8.7017 | 117.7736 | 35.557
| 0.1232 |  | 1.1108e-06 | 0.00013762 | 0.00014456 | -278582526.7716 | 11749460.1823 | -8677.6389 | -2.8925 | 0.089844 | 0.035566 | 1.1108 | 8.2571 | 8.6737 | 117.4946 | 35.566
| 0.1233 |  | 1.1085e-06 | 0.00013718 | 0.0001441 | -277750518.4357 | 11721643.53 | -8634.8781 | -2.8783 | 0.089556 | 0.035575 | 1.1085 | 8.2305 | 8.6459 | 117.2164 | 35.5749
| 0.1234 |  | 1.1063e-06 | 0.00013673 | 0.00014364 | -276908650.9764 | 11693910.5715 | -8592.2465 | -2.8641 | 0.089269 | 0.035584 | 1.1063 | 8.2041 | 8.6182 | 116.9391 | 35.5839
| 0.1235 |  | 1.104e-06 | 0.0001363 | 0.00014318 | -276057079.8849 | 11666262.285 | -8549.7455 | -2.8499 | 0.088983 | 0.035593 | 1.104 | 8.1778 | 8.5906 | 116.6626 | 35.5928
| 0.1236 |  | 1.1018e-06 | 0.00013586 | 0.00014272 | -275195960.8113 | 11638699.633 | -8507.3768 | -2.8358 | 0.088699 | 0.035602 | 1.1018 | 8.1516 | 8.5631 | 116.387 | 35.6017
| 0.1237 |  | 1.0996e-06 | 0.00013543 | 0.00014226 | -274325449.5333 | 11611223.5624 | -8465.1417 | -2.8217 | 0.088416 | 0.035611 | 1.0996 | 8.1256 | 8.5357 | 116.1122 | 35.6105
| 0.1238 |  | 1.0974e-06 | 0.00013499 | 0.00014181 | -273445701.9253 | 11583835.0049 | -8423.0416 | -2.8077 | 0.088134 | 0.035619 | 1.0974 | 8.0997 | 8.5085 | 115.8384 | 35.6194
| 0.1239 |  | 1.0952e-06 | 0.00013456 | 0.00014136 | -272556873.9282 | 11556534.8761 | -8381.0779 | -2.7937 | 0.087854 | 0.035628 | 1.0952 | 8.0739 | 8.4814 | 115.5653 | 35.6282
| 0.124 |  | 1.093e-06 | 0.00013414 | 0.00014091 | -271659121.5191 | 11529324.0763 | -8339.252 | -2.7798 | 0.087575 | 0.035637 | 1.093 | 8.0482 | 8.4543 | 115.2932 | 35.6369
| 0.1241 |  | 1.0908e-06 | 0.00013371 | 0.00014046 | -270752600.6809 | 11502203.4902 | -8297.5652 | -2.7659 | 0.087298 | 0.035646 | 1.0908 | 8.0227 | 8.4274 | 115.022 | 35.6457
| 0.1242 |  | 1.0886e-06 | 0.00013329 | 0.00014001 | -269837467.3732 | 11475173.9868 | -8256.0189 | -2.752 | 0.087022 | 0.035654 | 1.0886 | 7.9973 | 8.4007 | 114.7517 | 35.6544
| 0.1243 |  | 1.0864e-06 | 0.00013287 | 0.00013957 | -268913877.502 | 11448236.4195 | -8214.6144 | -2.7382 | 0.086748 | 0.035663 | 1.0864 | 7.972 | 8.374 | 114.4824 | 35.6631
| 0.1244 |  | 1.0842e-06 | 0.00013245 | 0.00013912 | -267981986.8911 | 11421391.6263 | -8173.3528 | -2.7245 | 0.086475 | 0.035672 | 1.0842 | 7.9469 | 8.3474 | 114.2139 | 35.6717
| 0.1245 |  | 1.0821e-06 | 0.00013203 | 0.00013868 | -267041951.2529 | 11394640.4294 | -8132.2356 | -2.7107 | 0.086203 | 0.03568 | 1.0821 | 7.9218 | 8.321 | 113.9464 | 35.6804
| 0.1246 |  | 1.0799e-06 | 0.00013162 | 0.00013824 | -266093926.1596 | 11367983.6355 | -8091.2639 | -2.6971 | 0.085933 | 0.035689 | 1.0799 | 7.8969 | 8.2947 | 113.6798 | 35.689
| 0.1247 |  | 1.0778e-06 | 0.0001312 | 0.00013781 | -265138067.0146 | 11341422.0359 | -8050.4389 | -2.6835 | 0.085663 | 0.035698 | 1.0778 | 7.8722 | 8.2684 | 113.4142 | 35.6976
| 0.1248 |  | 1.0756e-06 | 0.00013079 | 0.00013737 | -264174529.0251 | 11314956.4061 | -8009.7617 | -2.6699 | 0.085396 | 0.035706 | 1.0756 | 7.8475 | 8.2423 | 113.1496 | 35.7061
| 0.1249 |  | 1.0735e-06 | 0.00013038 | 0.00013694 | -263203467.1736 | 11288587.5063 | -7969.2337 | -2.6564 | 0.085129 | 0.035715 | 1.0735 | 7.823 | 8.2163 | 112.8859 | 35.7146
| 0.125 |  | 1.0713e-06 | 0.00012998 | 0.00013651 | -262225036.1905 | 11262316.0811 | -7928.8558 | -2.643 | 0.084865 | 0.035723 | 1.0713 | 7.7986 | 8.1905 | 112.6232 | 35.7231
| 0.1251 |  | 1.0692e-06 | 0.00012957 | 0.00013608 | -261239390.5273 | 11236142.8598 | -7888.6292 | -2.6295 | 0.084601 | 0.035732 | 1.0692 | 7.7743 | 8.1647 | 112.3614 | 35.7316
| 0.1252 |  | 1.0671e-06 | 0.00012917 | 0.00013565 | -260246684.3294 | 11210068.556 | -7848.5549 | -2.6162 | 0.084339 | 0.03574 | 1.0671 | 7.7502 | 8.1391 | 112.1007 | 35.7401
| 0.1253 |  | 1.065e-06 | 0.00012877 | 0.00013523 | -259247071.4096 | 11184093.8682 | -7808.6341 | -2.6029 | 0.084078 | 0.035748 | 1.065 | 7.7262 | 8.1135 | 111.8409 | 35.7485
| 0.1254 |  | 1.0629e-06 | 0.00012837 | 0.0001348 | -258240705.2219 | 11158219.4794 | -7768.8678 | -2.5896 | 0.083818 | 0.035757 | 1.0629 | 7.7023 | 8.0881 | 111.5822 | 35.7569
| 0.1255 |  | 1.0608e-06 | 0.00012797 | 0.00013438 | -257227738.8357 | 11132446.0572 | -7729.2569 | -2.5764 | 0.08356 | 0.035765 | 1.0608 | 7.6785 | 8.0628 | 111.3245 | 35.7652
| 0.1256 |  | 1.0587e-06 | 0.00012758 | 0.00013396 | -256208324.9103 | 11106774.254 | -7689.8026 | -2.5633 | 0.083303 | 0.035774 | 1.0587 | 7.6548 | 8.0376 | 111.0677 | 35.7736
| 0.1257 |  | 1.0566e-06 | 0.00012719 | 0.00013354 | -255182615.6696 | 11081204.707 | -7650.5056 | -2.5502 | 0.083047 | 0.035782 | 1.0566 | 7.6313 | 8.0125 | 110.812 | 35.7819
| 0.1258 |  | 1.0545e-06 | 0.0001268 | 0.00013313 | -254150762.8774 | 11055738.0381 | -7611.3671 | -2.5371 | 0.082793 | 0.03579 | 1.0545 | 7.6078 | 7.9875 | 110.5574 | 35.7902
| 0.1259 |  | 1.0525e-06 | 0.00012641 | 0.00013271 | -253112917.8129 | 11030374.854 | -7572.3879 | -2.5241 | 0.08254 | 0.035798 | 1.0525 | 7.5845 | 7.9626 | 110.3037 | 35.7985
| 0.126 |  | 1.0504e-06 | 0.00012602 | 0.0001323 | -252069231.2467 | 11005115.7466 | -7533.5688 | -2.5112 | 0.082288 | 0.035807 | 1.0504 | 7.5614 | 7.9379 | 110.0512 | 35.8067
| 0.1261 |  | 1.0483e-06 | 0.00012564 | 0.00013189 | -251019853.4167 | 10979961.2923 | -7494.9109 | -2.4983 | 0.082037 | 0.035815 | 1.0483 | 7.5383 | 7.9132 | 109.7996 | 35.8149
| 0.1262 |  | 1.0463e-06 | 0.00012526 | 0.00013148 | -249964934.0054 | 10954912.053 | -7456.4149 | -2.4855 | 0.081788 | 0.035823 | 1.0463 | 7.5154 | 7.8887 | 109.5491 | 35.8231
| 0.1263 |  | 1.0442e-06 | 0.00012488 | 0.00013107 | -248904622.1163 | 10929968.5752 | -7418.0817 | -2.4727 | 0.08154 | 0.035831 | 1.0442 | 7.4925 | 7.8643 | 109.2997 | 35.8313
| 0.1264 |  | 1.0422e-06 | 0.0001245 | 0.00013067 | -247839066.2518 | 10905131.3907 | -7379.912 | -2.46 | 0.081294 | 0.035839 | 1.0422 | 7.4698 | 7.84 | 109.0513 | 35.8394
| 0.1265 |  | 1.0401e-06 | 0.00012412 | 0.00013026 | -246768414.2905 | 10880401.0167 | -7341.9067 | -2.4473 | 0.081048 | 0.035848 | 1.0401 | 7.4472 | 7.8158 | 108.804 | 35.8475
| 0.1266 |  | 1.0381e-06 | 0.00012375 | 0.00012986 | -245692813.466 | 10855777.9553 | -7304.0665 | -2.4347 | 0.080804 | 0.035856 | 1.0381 | 7.4247 | 7.7917 | 108.5578 | 35.8556
| 0.1267 |  | 1.0361e-06 | 0.00012337 | 0.00012946 | -244612410.3447 | 10831262.6941 | -7266.3921 | -2.4221 | 0.080561 | 0.035864 | 1.0361 | 7.4024 | 7.7677 | 108.3126 | 35.8637
| 0.1268 |  | 1.0341e-06 | 0.000123 | 0.00012906 | -243527350.8057 | 10806855.7061 | -7228.8844 | -2.4096 | 0.08032 | 0.035872 | 1.0341 | 7.3801 | 7.7438 | 108.0686 | 35.8717
| 0.1269 |  | 1.0321e-06 | 0.00012263 | 0.00012867 | -242437780.0192 | 10782557.4495 | -7191.5438 | -2.3972 | 0.080079 | 0.03588 | 1.0321 | 7.358 | 7.72 | 107.8256 | 35.8798
| 0.127 |  | 1.0301e-06 | 0.00012227 | 0.00012827 | -241343842.4271 | 10758368.3684 | -7154.3713 | -2.3848 | 0.07984 | 0.035888 | 1.0301 | 7.336 | 7.6964 | 107.5837 | 35.8878
| 0.1271 |  | 1.0281e-06 | 0.0001219 | 0.00012788 | -240245681.7226 | 10734288.8922 | -7117.3673 | -2.3725 | 0.079602 | 0.035896 | 1.0281 | 7.3141 | 7.6728 | 107.3429 | 35.8957
| 0.1272 |  | 1.0261e-06 | 0.00012154 | 0.00012749 | -239143440.8312 | 10710319.4361 | -7080.5325 | -2.3602 | 0.079366 | 0.035904 | 1.0261 | 7.2923 | 7.6493 | 107.1032 | 35.9037
| 0.1273 |  | 1.0241e-06 | 0.00012118 | 0.0001271 | -238037261.8911 | 10686460.401 | -7043.8676 | -2.348 | 0.07913 | 0.035912 | 1.0241 | 7.2706 | 7.626 | 106.8646 | 35.9116
| 0.1274 |  | 1.0221e-06 | 0.00012082 | 0.00012671 | -236927286.2354 | 10662712.1735 | -7007.3731 | -2.3358 | 0.078896 | 0.035919 | 1.0221 | 7.249 | 7.6028 | 106.6271 | 35.9195
| 0.1275 |  | 1.0201e-06 | 0.00012046 | 0.00012633 | -235813654.3731 | 10639075.1265 | -6971.0495 | -2.3237 | 0.078663 | 0.035927 | 1.0201 | 7.2276 | 7.5796 | 106.3908 | 35.9274
| 0.1276 |  | 1.0182e-06 | 0.0001201 | 0.00012594 | -234696505.9719 | 10615549.6185 | -6934.8974 | -2.3116 | 0.078432 | 0.035935 | 1.0182 | 7.2063 | 7.5566 | 106.1555 | 35.9352
| 0.1277 |  | 1.0162e-06 | 0.00011975 | 0.00012556 | -233575979.8406 | 10592135.9942 | -6898.9174 | -2.2996 | 0.078201 | 0.035943 | 1.0162 | 7.185 | 7.5337 | 105.9214 | 35.9431
| 0.1278 |  | 1.0142e-06 | 0.0001194 | 0.00012518 | -232452213.9122 | 10568834.5845 | -6863.1099 | -2.2877 | 0.077972 | 0.035951 | 1.0142 | 7.1639 | 7.5109 | 105.6883 | 35.9509
| 0.1279 |  | 1.0123e-06 | 0.00011905 | 0.0001248 | -231325345.227 | 10545645.7066 | -6827.4755 | -2.2758 | 0.077743 | 0.035959 | 1.0123 | 7.1429 | 7.4882 | 105.4565 | 35.9587
| 0.128 |  | 1.0103e-06 | 0.0001187 | 0.00012443 | -230195509.9172 | 10522569.6638 | -6792.0145 | -2.264 | 0.077516 | 0.035966 | 1.0103 | 7.122 | 7.4656 | 105.2257 | 35.9664
| 0.1281 |  | 1.0084e-06 | 0.00011835 | 0.00012405 | -229062843.1905 | 10499606.7461 | -6756.7274 | -2.2522 | 0.077291 | 0.035974 | 1.0084 | 7.1012 | 7.4431 | 104.9961 | 35.9742
| 0.1282 |  | 1.0065e-06 | 0.00011801 | 0.00012368 | -227927479.3152 | 10476757.23 | -6721.6146 | -2.2405 | 0.077066 | 0.035982 | 1.0065 | 7.0805 | 7.4207 | 104.7676 | 35.9819
| 0.1283 |  | 1.0045e-06 | 0.00011767 | 0.00012331 | -226789551.6051 | 10454021.3785 | -6686.6765 | -2.2289 | 0.076843 | 0.03599 | 1.0045 | 7.0599 | 7.3984 | 104.5402 | 35.9896
| 0.1284 |  | 1.0026e-06 | 0.00011732 | 0.00012294 | -225649192.4055 | 10431399.4413 | -6651.9136 | -2.2173 | 0.07662 | 0.035997 | 1.0026 | 7.0395 | 7.3762 | 104.314 | 35.9972
| 0.1285 |  | 1.0007e-06 | 0.00011698 | 0.00012257 | -224506533.0783 | 10408891.655 | -6617.3261 | -2.2058 | 0.076399 | 0.036005 | 1.0007 | 7.0191 | 7.3541 | 104.0889 | 36.0049
| 0.1286 |  | 9.9878e-07 | 0.00011665 | 0.0001222 | -223361703.9892 | 10386498.2431 | -6582.9143 | -2.1943 | 0.076179 | 0.036013 | 0.99878 | 6.9988 | 7.3321 | 103.865 | 36.0125
| 0.1287 |  | 9.9687e-07 | 0.00011631 | 0.00012184 | -222214834.4941 | 10364219.4162 | -6548.6787 | -2.1829 | 0.07596 | 0.03602 | 0.99687 | 6.9787 | 7.3103 | 103.6422 | 36.0201
| 0.1288 |  | 9.9497e-07 | 0.00011598 | 0.00012147 | -221066052.9264 | 10342055.3719 | -6514.6195 | -2.1715 | 0.075742 | 0.036028 | 0.99497 | 6.9586 | 7.2885 | 103.4206 | 36.0277
| 0.1289 |  | 9.9307e-07 | 0.00011564 | 0.00012111 | -219915486.5846 | 10320006.2949 | -6480.7369 | -2.1602 | 0.075526 | 0.036035 | 0.99307 | 6.9387 | 7.2668 | 103.2001 | 36.0353
| 0.129 |  | 9.9118e-07 | 0.00011531 | 0.00012075 | -218763261.7203 | 10298072.3575 | -6447.0313 | -2.149 | 0.07531 | 0.036043 | 0.99118 | 6.9188 | 7.2453 | 102.9807 | 36.0428
| 0.1291 |  | 9.8929e-07 | 0.00011498 | 0.0001204 | -217609503.5265 | 10276253.7192 | -6413.5028 | -2.1378 | 0.075096 | 0.03605 | 0.98929 | 6.8991 | 7.2238 | 102.7625 | 36.0503
| 0.1292 |  | 9.8741e-07 | 0.00011466 | 0.00012004 | -216454336.1269 | 10254550.5272 | -6380.1517 | -2.1267 | 0.074883 | 0.036058 | 0.98741 | 6.8795 | 7.2024 | 102.5455 | 36.0578
| 0.1293 |  | 9.8554e-07 | 0.00011433 | 0.00011969 | -215297882.5646 | 10232962.9163 | -6346.9782 | -2.1157 | 0.074671 | 0.036065 | 0.98554 | 6.8599 | 7.1811 | 102.3296 | 36.0653
| 0.1294 |  | 9.8367e-07 | 0.00011401 | 0.00011933 | -214140264.7924 | 10211491.0089 | -6313.9825 | -2.1047 | 0.07446 | 0.036073 | 0.98367 | 6.8405 | 7.16 | 102.1149 | 36.0728
| 0.1295 |  | 9.8181e-07 | 0.00011369 | 0.00011898 | -212981603.662 | 10190134.9155 | -6281.1647 | -2.0937 | 0.07425 | 0.03608 | 0.98181 | 6.8212 | 7.1389 | 101.9013 | 36.0802
| 0.1296 |  | 9.7995e-07 | 0.00011337 | 0.00011863 | -211822018.9154 | 10168894.7344 | -6248.525 | -2.0828 | 0.074041 | 0.036088 | 0.97995 | 6.8019 | 7.1179 | 101.6889 | 36.0876
| 0.1297 |  | 9.7809e-07 | 0.00011305 | 0.00011828 | -210661629.1752 | 10147770.552 | -6216.0635 | -2.072 | 0.073833 | 0.036095 | 0.97809 | 6.7828 | 7.0971 | 101.4777 | 36.095
| 0.1298 |  | 9.7624e-07 | 0.00011273 | 0.00011794 | -209500551.936 | 10126762.4429 | -6183.7802 | -2.0613 | 0.073627 | 0.036102 | 0.97624 | 6.7638 | 7.0763 | 101.2676 | 36.1024
| 0.1299 |  | 9.744e-07 | 0.00011241 | 0.00011759 | -208338903.5561 | 10105870.4701 | -6151.6754 | -2.0506 | 0.073421 | 0.03611 | 0.9744 | 6.7448 | 7.0556 | 101.0587 | 36.1097
| 0.13 |  | 9.7256e-07 | 0.0001121 | 0.00011725 | -207176799.2495 | 10085094.685 | -6119.7491 | -2.0399 | 0.073216 | 0.036117 | 0.97256 | 6.726 | 7.035 | 100.8509 | 36.1171
| 0.1301 |  | 9.7073e-07 | 0.00011179 | 0.00011691 | -206014353.0785 | 10064435.1274 | -6088.0012 | -2.0293 | 0.073013 | 0.036124 | 0.97073 | 6.7073 | 7.0145 | 100.6444 | 36.1244
| 0.1302 |  | 9.689e-07 | 0.00011148 | 0.00011657 | -204851677.9463 | 10043891.8258 | -6056.432 | -2.0188 | 0.072811 | 0.036132 | 0.9689 | 6.6886 | 6.9942 | 100.4389 | 36.1317
| 0.1303 |  | 9.6708e-07 | 0.00011117 | 0.00011623 | -203688885.5904 | 10023464.7976 | -6025.0413 | -2.0083 | 0.072609 | 0.036139 | 0.96708 | 6.6701 | 6.9739 | 100.2346 | 36.139
| 0.1304 |  | 9.6526e-07 | 0.00011086 | 0.00011589 | -202526086.5761 | 10003154.049 | -5993.8292 | -1.9979 | 0.072409 | 0.036146 | 0.96526 | 6.6516 | 6.9537 | 100.0315 | 36.1462
| 0.1305 |  | 9.6345e-07 | 0.00011055 | 0.00011556 | -201363390.2905 | 9982959.5752 | -5962.7957 | -1.9876 | 0.07221 | 0.036153 | 0.96345 | 6.6333 | 6.9336 | 99.8296 | 36.1534
| 0.1306 |  | 9.6164e-07 | 0.00011025 | 0.00011523 | -200200904.937 | 9962881.3604 | -5931.9407 | -1.9773 | 0.072011 | 0.036161 | 0.96164 | 6.615 | 6.9136 | 99.6288 | 36.1606
| 0.1307 |  | 9.5984e-07 | 0.00010995 | 0.00011489 | -199038737.5298 | 9942919.3783 | -5901.2642 | -1.9671 | 0.071814 | 0.036168 | 0.95984 | 6.5969 | 6.8937 | 99.4292 | 36.1678
| 0.1308 |  | 9.5804e-07 | 0.00010965 | 0.00011456 | -197876993.8889 | 9923073.5917 | -5870.7662 | -1.9569 | 0.071618 | 0.036175 | 0.95804 | 6.5788 | 6.8739 | 99.2307 | 36.175
| 0.1309 |  | 9.5625e-07 | 0.00010935 | 0.00011424 | -196715778.636 | 9903343.9531 | -5840.4465 | -1.9468 | 0.071423 | 0.036182 | 0.95625 | 6.5608 | 6.8542 | 99.0334 | 36.1822
| 0.131 |  | 9.5446e-07 | 0.00010905 | 0.00011391 | -195555195.1899 | 9883730.4044 | -5810.3051 | -1.9368 | 0.071229 | 0.036189 | 0.95446 | 6.543 | 6.8345 | 98.8373 | 36.1893
| 0.1311 |  | 9.5268e-07 | 0.00010875 | 0.00011358 | -194395345.7627 | 9864232.8774 | -5780.3418 | -1.9268 | 0.071035 | 0.036196 | 0.95268 | 6.5252 | 6.815 | 98.6423 | 36.1964
| 0.1312 |  | 9.509e-07 | 0.00010846 | 0.00011326 | -193236331.3564 | 9844851.2935 | -5750.5565 | -1.9169 | 0.070843 | 0.036204 | 0.9509 | 6.5075 | 6.7956 | 98.4485 | 36.2035
| 0.1313 |  | 9.4912e-07 | 0.00010816 | 0.00011294 | -192078251.7601 | 9825585.5644 | -5720.9492 | -1.907 | 0.070652 | 0.036211 | 0.94912 | 6.4899 | 6.7762 | 98.2559 | 36.2106
| 0.1314 |  | 9.4736e-07 | 0.00010787 | 0.00011262 | -190921205.5464 | 9806435.5915 | -5691.5195 | -1.8972 | 0.070462 | 0.036218 | 0.94736 | 6.4724 | 6.757 | 98.0644 | 36.2176
| 0.1315 |  | 9.4559e-07 | 0.00010758 | 0.0001123 | -189765290.0698 | 9787401.2667 | -5662.2675 | -1.8874 | 0.070273 | 0.036225 | 0.94559 | 6.4549 | 6.7378 | 97.874 | 36.2247
| 0.1316 |  | 9.4383e-07 | 0.00010729 | 0.00011198 | -188610601.4638 | 9768482.4721 | -5633.1927 | -1.8777 | 0.070084 | 0.036232 | 0.94383 | 6.4376 | 6.7188 | 97.6848 | 36.2317
| 0.1317 |  | 9.4208e-07 | 0.00010701 | 0.00011166 | -187457234.64 | 9749679.0803 | -5604.2952 | -1.8681 | 0.069897 | 0.036239 | 0.94208 | 6.4203 | 6.6998 | 97.4968 | 36.2387
| 0.1318 |  | 9.4033e-07 | 0.00010672 | 0.00011135 | -186305283.2856 | 9730990.9544 | -5575.5746 | -1.8585 | 0.069711 | 0.036246 | 0.94033 | 6.4032 | 6.6809 | 97.3099 | 36.2457
| 0.1319 |  | 9.3858e-07 | 0.00010644 | 0.00011104 | -185154839.8631 | 9712417.9483 | -5547.0308 | -1.849 | 0.069525 | 0.036253 | 0.93858 | 6.3861 | 6.6621 | 97.1242 | 36.2526
| 0.132 |  | 9.3684e-07 | 0.00010615 | 0.00011072 | -184005995.6091 | 9693959.9065 | -5518.6634 | -1.8396 | 0.069341 | 0.03626 | 0.93684 | 6.3691 | 6.6434 | 96.9396 | 36.2596
| 0.1321 |  | 9.3511e-07 | 0.00010587 | 0.00011041 | -182858840.5338 | 9675616.6647 | -5490.4722 | -1.8302 | 0.069157 | 0.036266 | 0.93511 | 6.3522 | 6.6248 | 96.7562 | 36.2665
| 0.1322 |  | 9.3338e-07 | 0.00010559 | 0.0001101 | -181713463.4207 | 9657388.0495 | -5462.457 | -1.8208 | 0.068975 | 0.036273 | 0.93338 | 6.3354 | 6.6063 | 96.5739 | 36.2734
| 0.1323 |  | 9.3165e-07 | 0.00010531 | 0.0001098 | -180569951.8269 | 9639273.8787 | -5434.6175 | -1.8115 | 0.068793 | 0.03628 | 0.93165 | 6.3187 | 6.5879 | 96.3927 | 36.2803
| 0.1324 |  | 9.2993e-07 | 0.00010503 | 0.00010949 | -179428392.0835 | 9621273.9615 | -5406.9534 | -1.8023 | 0.068613 | 0.036287 | 0.92993 | 6.3021 | 6.5695 | 96.2127 | 36.2872
| 0.1325 |  | 9.2821e-07 | 0.00010476 | 0.00010919 | -178288869.2959 | 9603388.0985 | -5379.4643 | -1.7932 | 0.068433 | 0.036294 | 0.92821 | 6.2855 | 6.5512 | 96.0339 | 36.294
| 0.1326 |  | 9.265e-07 | 0.00010448 | 0.00010888 | -177151467.3452 | 9585616.0816 | -5352.15 | -1.784 | 0.068254 | 0.036301 | 0.9265 | 6.269 | 6.5331 | 95.8562 | 36.3008
| 0.1327 |  | 9.2479e-07 | 0.00010421 | 0.00010858 | -176016268.8891 | 9567957.6948 | -5325.01 | -1.775 | 0.068076 | 0.036308 | 0.92479 | 6.2527 | 6.515 | 95.6796 | 36.3077
| 0.1328 |  | 9.2308e-07 | 0.00010394 | 0.00010828 | -174883355.3637 | 9550412.7136 | -5298.0442 | -1.766 | 0.067899 | 0.036314 | 0.92308 | 6.2364 | 6.497 | 95.5041 | 36.3145
| 0.1329 |  | 9.2138e-07 | 0.00010367 | 0.00010798 | -173752806.9851 | 9532980.9055 | -5271.252 | -1.7571 | 0.067723 | 0.036321 | 0.92138 | 6.2201 | 6.4791 | 95.3298 | 36.3212
| 0.133 |  | 9.1969e-07 | 0.0001034 | 0.00010769 | -172624702.7514 | 9515662.03 | -5244.6331 | -1.7482 | 0.067547 | 0.036328 | 0.91969 | 6.204 | 6.4613 | 95.1566 | 36.328
| 0.1331 |  | 9.18e-07 | 0.00010313 | 0.00010739 | -171499120.4455 | 9498455.8389 | -5218.1872 | -1.7394 | 0.067373 | 0.036335 | 0.918 | 6.1879 | 6.4435 | 94.9846 | 36.3348
| 0.1332 |  | 9.1631e-07 | 0.00010287 | 0.0001071 | -170376136.6369 | 9481362.076 | -5191.9138 | -1.7306 | 0.0672 | 0.036341 | 0.91631 | 6.172 | 6.4259 | 94.8136 | 36.3415
| 0.1333 |  | 9.1463e-07 | 0.0001026 | 0.0001068 | -169255826.685 | 9464380.4778 | -5165.8126 | -1.7219 | 0.067027 | 0.036348 | 0.91463 | 6.1561 | 6.4083 | 94.6438 | 36.3482
| 0.1334 |  | 9.1295e-07 | 0.00010234 | 0.00010651 | -168138264.7424 | 9447510.7733 | -5139.8831 | -1.7133 | 0.066855 | 0.036355 | 0.91295 | 6.1403 | 6.3908 | 94.4751 | 36.3549
| 0.1335 |  | 9.1128e-07 | 0.00010208 | 0.00010622 | -167023523.7574 | 9430752.6838 | -5114.1248 | -1.7047 | 0.066684 | 0.036362 | 0.91128 | 6.1245 | 6.3734 | 94.3075 | 36.3616
| 0.1336 |  | 9.0961e-07 | 0.00010181 | 0.00010593 | -165911675.4786 | 9414105.9239 | -5088.5374 | -1.6962 | 0.066514 | 0.036368 | 0.90961 | 6.1089 | 6.3561 | 94.1411 | 36.3682
| 0.1337 |  | 9.0794e-07 | 0.00010155 | 0.00010565 | -164802790.4576 | 9397570.2006 | -5063.1204 | -1.6877 | 0.066345 | 0.036375 | 0.90794 | 6.0933 | 6.3388 | 93.9757 | 36.3749
| 0.1338 |  | 9.0628e-07 | 0.0001013 | 0.00010536 | -163696938.0539 | 9381145.2142 | -5037.8733 | -1.6793 | 0.066177 | 0.036381 | 0.90628 | 6.0778 | 6.3217 | 93.8115 | 36.3815
| 0.1339 |  | 9.0463e-07 | 0.00010104 | 0.00010508 | -162594186.4385 | 9364830.6579 | -5012.7956 | -1.6709 | 0.066009 | 0.036388 | 0.90463 | 6.0624 | 6.3046 | 93.6483 | 36.3881
| 0.134 |  | 9.0297e-07 | 0.00010078 | 0.00010479 | -161494602.5986 | 9348626.2185 | -4987.887 | -1.6626 | 0.065843 | 0.036395 | 0.90297 | 6.047 | 6.2876 | 93.4863 | 36.3947
| 0.1341 |  | 9.0133e-07 | 0.00010053 | 0.00010451 | -160398252.3423 | 9332531.5757 | -4963.1468 | -1.6544 | 0.065677 | 0.036401 | 0.90133 | 6.0318 | 6.2707 | 93.3253 | 36.4013
| 0.1342 |  | 8.9968e-07 | 0.00010028 | 0.00010423 | -159305200.3033 | 9316546.4031 | -4938.5745 | -1.6462 | 0.065512 | 0.036408 | 0.89968 | 6.0166 | 6.2539 | 93.1655 | 36.4078
| 0.1343 |  | 8.9804e-07 | 0.00010002 | 0.00010395 | -158215509.9458 | 9300670.3676 | -4914.1697 | -1.6381 | 0.065347 | 0.036414 | 0.89804 | 6.0014 | 6.2371 | 93.0067 | 36.4144
| 0.1344 |  | 8.9641e-07 | 9.9773e-05 | 0.00010367 | -157129243.5702 | 9284903.1299 | -4889.9319 | -1.63 | 0.065184 | 0.036421 | 0.89641 | 5.9864 | 6.2205 | 92.849 | 36.4209
| 0.1345 |  | 8.9478e-07 | 9.9524e-05 | 0.0001034 | -156046462.318 | 9269244.3446 | -4865.8604 | -1.622 | 0.065021 | 0.036427 | 0.89478 | 5.9714 | 6.2039 | 92.6924 | 36.4274
| 0.1346 |  | 8.9315e-07 | 9.9276e-05 | 0.00010312 | -154967226.1777 | 9253693.6602 | -4841.9548 | -1.614 | 0.06486 | 0.036434 | 0.89315 | 5.9565 | 6.1874 | 92.5369 | 36.4339
| 0.1347 |  | 8.9152e-07 | 9.9029e-05 | 0.00010285 | -153891593.9906 | 9238250.7192 | -4818.2145 | -1.6061 | 0.064699 | 0.03644 | 0.89152 | 5.9417 | 6.1709 | 92.3825 | 36.4404
| 0.1348 |  | 8.899e-07 | 9.8783e-05 | 0.00010258 | -152819623.4565 | 9222915.1583 | -4794.639 | -1.5982 | 0.064538 | 0.036447 | 0.8899 | 5.927 | 6.1546 | 92.2292 | 36.4468
| 0.1349 |  | 8.8829e-07 | 9.8538e-05 | 0.00010231 | -151751371.1401 | 9207686.6086 | -4771.2276 | -1.5904 | 0.064379 | 0.036453 | 0.88829 | 5.9123 | 6.1383 | 92.0769 | 36.4533
| 0.135 |  | 8.8668e-07 | 9.8295e-05 | 0.00010204 | -150686892.477 | 9192564.6954 | -4747.9798 | -1.5827 | 0.06422 | 0.03646 | 0.88668 | 5.8977 | 6.1221 | 91.9256 | 36.4597
| 0.1351 |  | 8.8507e-07 | 9.8053e-05 | 0.00010177 | -149626241.7806 | 9177549.0387 | -4724.8951 | -1.575 | 0.064062 | 0.036466 | 0.88507 | 5.8832 | 6.106 | 91.7755 | 36.4661
| 0.1352 |  | 8.8347e-07 | 9.7811e-05 | 0.0001015 | -148569472.2481 | 9162639.253 | -4701.9727 | -1.5673 | 0.063905 | 0.036473 | 0.88347 | 5.8687 | 6.09 | 91.6264 | 36.4725
| 0.1353 |  | 8.8187e-07 | 9.7572e-05 | 0.00010123 | -147516635.9676 | 9147834.9476 | -4679.2122 | -1.5597 | 0.063749 | 0.036479 | 0.88187 | 5.8543 | 6.074 | 91.4783 | 36.4789
| 0.1354 |  | 8.8027e-07 | 9.7333e-05 | 0.00010097 | -146467783.9249 | 9133135.7266 | -4656.6128 | -1.5522 | 0.063593 | 0.036485 | 0.88027 | 5.84 | 6.0581 | 91.3314 | 36.4853
| 0.1355 |  | 8.7868e-07 | 9.7095e-05 | 0.0001007 | -145422966.0106 | 9118541.1891 | -4634.1741 | -1.5447 | 0.063439 | 0.036492 | 0.87868 | 5.8257 | 6.0423 | 91.1854 | 36.4916
| 0.1356 |  | 8.7709e-07 | 9.6859e-05 | 0.00010044 | -144382231.027 | 9104050.9292 | -4611.8953 | -1.5373 | 0.063284 | 0.036498 | 0.87709 | 5.8115 | 6.0266 | 91.0405 | 36.498
| 0.1357 |  | 8.7551e-07 | 9.6624e-05 | 0.00010018 | -143345626.6956 | 9089664.5363 | -4589.7759 | -1.5299 | 0.063131 | 0.036504 | 0.87551 | 5.7974 | 6.0109 | 90.8966 | 36.5043
| 0.1358 |  | 8.7393e-07 | 9.6389e-05 | 9.9922e-05 | -142313199.6644 | 9075381.595 | -4567.8151 | -1.5226 | 0.062978 | 0.036511 | 0.87393 | 5.7834 | 5.9953 | 90.7538 | 36.5106
| 0.1359 |  | 8.7235e-07 | 9.6156e-05 | 9.9663e-05 | -141284995.5156 | 9061201.6853 | -4546.0124 | -1.5153 | 0.062827 | 0.036517 | 0.87235 | 5.7694 | 5.9798 | 90.612 | 36.5169
| 0.136 |  | 8.7078e-07 | 9.5925e-05 | 9.9406e-05 | -140261058.7727 | 9047124.3826 | -4524.3671 | -1.5081 | 0.062675 | 0.036523 | 0.87078 | 5.7555 | 5.9643 | 90.4712 | 36.5232
| 0.1361 |  | 8.6921e-07 | 9.5694e-05 | 9.9149e-05 | -139241432.909 | 9033149.258 | -4502.8785 | -1.501 | 0.062525 | 0.036529 | 0.86921 | 5.7416 | 5.949 | 90.3315 | 36.5294
| 0.1362 |  | 8.6764e-07 | 9.5464e-05 | 9.8894e-05 | -138226160.3547 | 9019275.8783 | -4481.546 | -1.4938 | 0.062375 | 0.036536 | 0.86764 | 5.7278 | 5.9337 | 90.1928 | 36.5357
| 0.1363 |  | 8.6608e-07 | 9.5235e-05 | 9.8641e-05 | -137215282.5054 | 9005503.8062 | -4460.3688 | -1.4868 | 0.062226 | 0.036542 | 0.86608 | 5.7141 | 5.9184 | 90.055 | 36.5419
| 0.1364 |  | 8.6453e-07 | 9.5008e-05 | 9.8388e-05 | -136208839.7298 | 8991832.6 | -4439.3464 | -1.4798 | 0.062078 | 0.036548 | 0.86453 | 5.7005 | 5.9033 | 89.9183 | 36.5481
| 0.1365 |  | 8.6297e-07 | 9.4781e-05 | 9.8137e-05 | -135206871.3778 | 8978261.8145 | -4418.478 | -1.4728 | 0.06193 | 0.036554 | 0.86297 | 5.6869 | 5.8882 | 89.7826 | 36.5543
| 0.1366 |  | 8.6142e-07 | 9.4556e-05 | 9.7886e-05 | -134209415.789 | 8964791.0001 | -4397.763 | -1.4659 | 0.061783 | 0.03656 | 0.86142 | 5.6734 | 5.8732 | 89.6479 | 36.5605
| 0.1367 |  | 8.5988e-07 | 9.4332e-05 | 9.7637e-05 | -133216510.3008 | 8951419.7038 | -4377.2005 | -1.4591 | 0.061637 | 0.036567 | 0.85988 | 5.6599 | 5.8582 | 89.5142 | 36.5667
| 0.1368 |  | 8.5833e-07 | 9.4108e-05 | 9.7389e-05 | -132228191.2566 | 8938147.4688 | -4356.7901 | -1.4523 | 0.061491 | 0.036573 | 0.85833 | 5.6465 | 5.8434 | 89.3815 | 36.5728
| 0.1369 |  | 8.5679e-07 | 9.3886e-05 | 9.7143e-05 | -131244494.0147 | 8924973.8345 | -4336.5308 | -1.4455 | 0.061347 | 0.036579 | 0.85679 | 5.6332 | 5.8286 | 89.2497 | 36.579
| 0.137 |  | 8.5526e-07 | 9.3665e-05 | 9.6897e-05 | -130265452.9561 | 8911898.3371 | -4316.4221 | -1.4388 | 0.061202 | 0.036585 | 0.85526 | 5.6199 | 5.8138 | 89.119 | 36.5851
| 0.1371 |  | 8.5373e-07 | 9.3445e-05 | 9.6653e-05 | -129291101.4939 | 8898920.5094 | -4296.4631 | -1.4322 | 0.061059 | 0.036591 | 0.85373 | 5.6067 | 5.7992 | 88.9892 | 36.5912
| 0.1372 |  | 8.522e-07 | 9.3225e-05 | 9.6409e-05 | -128321472.0813 | 8886039.8807 | -4276.6532 | -1.4256 | 0.060916 | 0.036597 | 0.8522 | 5.5935 | 5.7846 | 88.8604 | 36.5973
| 0.1373 |  | 8.5067e-07 | 9.3007e-05 | 9.6167e-05 | -127356596.2206 | 8873255.9773 | -4256.9917 | -1.419 | 0.060774 | 0.036603 | 0.85067 | 5.5804 | 5.77 | 88.7326 | 36.6034
| 0.1374 |  | 8.4915e-07 | 9.279e-05 | 9.5926e-05 | -126396504.4716 | 8860568.3223 | -4237.4778 | -1.4125 | 0.060632 | 0.036609 | 0.84915 | 5.5674 | 5.7556 | 88.6057 | 36.6095
| 0.1375 |  | 8.4763e-07 | 9.2574e-05 | 9.5686e-05 | -125441226.4609 | 8847976.4357 | -4218.1108 | -1.406 | 0.060491 | 0.036616 | 0.84763 | 5.5544 | 5.7412 | 88.4798 | 36.6155
| 0.1376 |  | 8.4612e-07 | 9.2359e-05 | 9.5447e-05 | -124490790.8904 | 8835479.8349 | -4198.8898 | -1.3996 | 0.060351 | 0.036622 | 0.84612 | 5.5415 | 5.7268 | 88.3548 | 36.6216
| 0.1377 |  | 8.4461e-07 | 9.2145e-05 | 9.521e-05 | -123545225.5462 | 8823078.0341 | -4179.8143 | -1.3933 | 0.060211 | 0.036628 | 0.84461 | 5.5287 | 5.7126 | 88.2308 | 36.6276
| 0.1378 |  | 8.431e-07 | 9.1931e-05 | 9.4973e-05 | -122604557.3075 | 8810770.5449 | -4160.8834 | -1.387 | 0.060072 | 0.036634 | 0.8431 | 5.5159 | 5.6984 | 88.1077 | 36.6336
| 0.1379 |  | 8.416e-07 | 9.1719e-05 | 9.4738e-05 | -121668812.1557 | 8798556.8764 | -4142.0964 | -1.3807 | 0.059934 | 0.03664 | 0.8416 | 5.5032 | 5.6843 | 87.9856 | 36.6396
| 0.138 |  | 8.401e-07 | 9.1508e-05 | 9.4503e-05 | -120738015.1831 | 8786436.5351 | -4123.4525 | -1.3745 | 0.059796 | 0.036646 | 0.8401 | 5.4905 | 5.6702 | 87.8644 | 36.6456
| 0.1381 |  | 8.386e-07 | 9.1298e-05 | 9.427e-05 | -119812190.6024 | 8774409.0248 | -4104.951 | -1.3683 | 0.059659 | 0.036652 | 0.8386 | 5.4779 | 5.6562 | 87.7441 | 36.6516
| 0.1382 |  | 8.3711e-07 | 9.1088e-05 | 9.4038e-05 | -118891361.7549 | 8762473.8472 | -4086.5911 | -1.3622 | 0.059522 | 0.036658 | 0.83711 | 5.4653 | 5.6423 | 87.6247 | 36.6575
| 0.1383 |  | 8.3562e-07 | 9.088e-05 | 9.3806e-05 | -117975551.1206 | 8750630.5015 | -4068.3719 | -1.3561 | 0.059387 | 0.036663 | 0.83562 | 5.4528 | 5.6284 | 87.5063 | 36.6635
| 0.1384 |  | 8.3413e-07 | 9.0672e-05 | 9.3576e-05 | -117064780.3263 | 8738878.4849 | -4050.2929 | -1.3501 | 0.059251 | 0.036669 | 0.83413 | 5.4403 | 5.6146 | 87.3888 | 36.6694
| 0.1385 |  | 8.3265e-07 | 9.0466e-05 | 9.3347e-05 | -116159070.1553 | 8727217.2924 | -4032.3531 | -1.3441 | 0.059117 | 0.036675 | 0.83265 | 5.4279 | 5.6008 | 87.2722 | 36.6753
| 0.1386 |  | 8.3117e-07 | 9.026e-05 | 9.3119e-05 | -115258440.5561 | 8715646.4169 | -4014.5518 | -1.3382 | 0.058982 | 0.036681 | 0.83117 | 5.4156 | 5.5871 | 87.1565 | 36.6812
| 0.1387 |  | 8.2969e-07 | 9.0055e-05 | 9.2892e-05 | -114362910.6519 | 8704165.3493 | -3996.8882 | -1.3323 | 0.058849 | 0.036687 | 0.82969 | 5.4033 | 5.5735 | 87.0417 | 36.6871
| 0.1388 |  | 8.2822e-07 | 8.9851e-05 | 9.2666e-05 | -113472498.7493 | 8692773.5789 | -3979.3616 | -1.3265 | 0.058716 | 0.036693 | 0.82822 | 5.3911 | 5.56 | 86.9277 | 36.693
| 0.1389 |  | 8.2675e-07 | 8.9648e-05 | 9.2441e-05 | -112587222.3477 | 8681470.5928 | -3961.9711 | -1.3207 | 0.058584 | 0.036699 | 0.82675 | 5.3789 | 5.5465 | 86.8147 | 36.6989
| 0.139 |  | 8.2529e-07 | 8.9446e-05 | 9.2217e-05 | -111707098.1482 | 8670255.8768 | -3944.716 | -1.3149 | 0.058452 | 0.036705 | 0.82529 | 5.3668 | 5.533 | 86.7026 | 36.7047
| 0.1391 |  | 8.2382e-07 | 8.9245e-05 | 9.1994e-05 | -110832142.0629 | 8659128.9148 | -3927.5954 | -1.3092 | 0.058321 | 0.036711 | 0.82382 | 5.3547 | 5.5196 | 86.5913 | 36.7105
| 0.1392 |  | 8.2236e-07 | 8.9045e-05 | 9.1772e-05 | -109962369.2236 | 8648089.1892 | -3910.6086 | -1.3035 | 0.05819 | 0.036716 | 0.82236 | 5.3427 | 5.5063 | 86.4809 | 36.7164
| 0.1393 |  | 8.2091e-07 | 8.8845e-05 | 9.1551e-05 | -109097793.9916 | 8637136.181 | -3893.7547 | -1.2979 | 0.05806 | 0.036722 | 0.82091 | 5.3307 | 5.4931 | 86.3714 | 36.7222
| 0.1394 |  | 8.1945e-07 | 8.8647e-05 | 9.1331e-05 | -108238429.9658 | 8626269.3698 | -3877.0331 | -1.2923 | 0.05793 | 0.036728 | 0.81945 | 5.3188 | 5.4799 | 86.2627 | 36.728
| 0.1395 |  | 8.18e-07 | 8.8449e-05 | 9.1112e-05 | -107384289.9928 | 8615488.2338 | -3860.4428 | -1.2868 | 0.057801 | 0.036734 | 0.818 | 5.3069 | 5.4667 | 86.1549 | 36.7338
| 0.1396 |  | 8.1656e-07 | 8.8252e-05 | 9.0894e-05 | -106535386.1751 | 8604792.25 | -3843.983 | -1.2813 | 0.057673 | 0.03674 | 0.81656 | 5.2951 | 5.4537 | 86.0479 | 36.7395
| 0.1397 |  | 8.1511e-07 | 8.8056e-05 | 9.0677e-05 | -105691729.8807 | 8594180.8942 | -3827.653 | -1.2759 | 0.057545 | 0.036745 | 0.81511 | 5.2834 | 5.4406 | 85.9418 | 36.7453
| 0.1398 |  | 8.1367e-07 | 8.7861e-05 | 9.0461e-05 | -104853331.7515 | 8583653.6412 | -3811.452 | -1.2705 | 0.057418 | 0.036751 | 0.81367 | 5.2716 | 5.4277 | 85.8365 | 36.7511
| 0.1399 |  | 8.1224e-07 | 8.7666e-05 | 9.0246e-05 | -104020201.7129 | 8573209.9645 | -3795.3792 | -1.2651 | 0.057291 | 0.036757 | 0.81224 | 5.26 | 5.4148 | 85.7321 | 36.7568
| 0.14 |  | 8.108e-07 | 8.7473e-05 | 9.0032e-05 | -103192348.9826 | 8562849.3369 | -3779.4336 | -1.2598 | 0.057165 | 0.036763 | 0.8108 | 5.2484 | 5.4019 | 85.6285 | 36.7625
| 0.1401 |  | 8.0937e-07 | 8.728e-05 | 8.9819e-05 | -102369782.0791 | 8552571.2304 | -3763.6146 | -1.2545 | 0.057039 | 0.036768 | 0.80937 | 5.2368 | 5.3891 | 85.5257 | 36.7682
| 0.1402 |  | 8.0794e-07 | 8.7088e-05 | 8.9607e-05 | -101552508.831 | 8542375.1158 | -3747.9213 | -1.2493 | 0.056914 | 0.036774 | 0.80794 | 5.2253 | 5.3764 | 85.4238 | 36.7739
| 0.1403 |  | 8.0652e-07 | 8.6897e-05 | 8.9395e-05 | -100740536.3861 | 8532260.4636 | -3732.3529 | -1.2441 | 0.056789 | 0.03678 | 0.80652 | 5.2138 | 5.3637 | 85.3226 | 36.7796
| 0.1404 |  | 8.051e-07 | 8.6707e-05 | 8.9185e-05 | -99933871.2193 | 8522226.7432 | -3716.9087 | -1.239 | 0.056665 | 0.036785 | 0.8051 | 5.2024 | 5.3511 | 85.2223 | 36.7853
| 0.1405 |  | 8.0368e-07 | 8.6517e-05 | 8.8975e-05 | -99132519.1426 | 8512273.4237 | -3701.5876 | -1.2339 | 0.056541 | 0.036791 | 0.80368 | 5.191 | 5.3385 | 85.1227 | 36.7909
| 0.1406 |  | 8.0227e-07 | 8.6328e-05 | 8.8767e-05 | -98336485.3129 | 8502399.9735 | -3686.3891 | -1.2288 | 0.056418 | 0.036797 | 0.80227 | 5.1797 | 5.326 | 85.024 | 36.7966
| 0.1407 |  | 8.0085e-07 | 8.614e-05 | 8.8559e-05 | -97545774.2411 | 8492605.8605 | -3671.3121 | -1.2238 | 0.056296 | 0.036802 | 0.80085 | 5.1684 | 5.3136 | 84.9261 | 36.8022
| 0.1408 |  | 7.9944e-07 | 8.5953e-05 | 8.8353e-05 | -96760389.8009 | 8482890.5523 | -3656.356 | -1.2188 | 0.056174 | 0.036808 | 0.79944 | 5.1572 | 5.3012 | 84.8289 | 36.8078
| 0.1409 |  | 7.9804e-07 | 8.5767e-05 | 8.8147e-05 | -95980335.2372 | 8473253.516 | -3641.52 | -1.2138 | 0.056052 | 0.036813 | 0.79804 | 5.146 | 5.2888 | 84.7325 | 36.8135
| 0.141 |  | 7.9664e-07 | 8.5581e-05 | 8.7942e-05 | -95205613.1748 | 8463694.2186 | -3626.8031 | -1.2089 | 0.055931 | 0.036819 | 0.79664 | 5.1349 | 5.2765 | 84.6369 | 36.8191
| 0.1411 |  | 7.9524e-07 | 8.5396e-05 | 8.7738e-05 | -94436225.6269 | 8454212.1267 | -3612.2045 | -1.2041 | 0.05581 | 0.036825 | 0.79524 | 5.1238 | 5.2643 | 84.5421 | 36.8246
| 0.1412 |  | 7.9384e-07 | 8.5212e-05 | 8.7535e-05 | -93672174.0037 | 8444806.7067 | -3597.7235 | -1.1992 | 0.05569 | 0.03683 | 0.79384 | 5.1127 | 5.2521 | 84.4481 | 36.8302
| 0.1413 |  | 7.9245e-07 | 8.5028e-05 | 8.7332e-05 | -92913459.1207 | 8435477.425 | -3583.3593 | -1.1945 | 0.05557 | 0.036836 | 0.79245 | 5.1017 | 5.2399 | 84.3548 | 36.8358
| 0.1414 |  | 7.9106e-07 | 8.4845e-05 | 8.7131e-05 | -92160081.2073 | 8426223.748 | -3569.111 | -1.1897 | 0.055451 | 0.036841 | 0.79106 | 5.0907 | 5.2278 | 84.2622 | 36.8413
| 0.1415 |  | 7.8967e-07 | 8.4663e-05 | 8.693e-05 | -91412039.915 | 8417045.142 | -3554.9777 | -1.185 | 0.055332 | 0.036847 | 0.78967 | 5.0798 | 5.2158 | 84.1705 | 36.8469
| 0.1416 |  | 7.8828e-07 | 8.4482e-05 | 8.673e-05 | -90669334.3258 | 8407941.0733 | -3540.9588 | -1.1803 | 0.055214 | 0.036852 | 0.78828 | 5.0689 | 5.2038 | 84.0794 | 36.8524
| 0.1417 |  | 7.869e-07 | 8.4302e-05 | 8.6532e-05 | -89931962.9602 | 8398911.0084 | -3527.0533 | -1.1757 | 0.055096 | 0.036858 | 0.7869 | 5.0581 | 5.1919 | 83.9891 | 36.8579
| 0.1418 |  | 7.8552e-07 | 8.4122e-05 | 8.6334e-05 | -89199923.7858 | 8389954.414 | -3513.2604 | -1.1711 | 0.054979 | 0.036863 | 0.78552 | 5.0473 | 5.18 | 83.8995 | 36.8634
| 0.1419 |  | 7.8415e-07 | 8.3943e-05 | 8.6136e-05 | -88473214.2252 | 8381070.7571 | -3499.5794 | -1.1665 | 0.054862 | 0.036869 | 0.78415 | 5.0366 | 5.1682 | 83.8107 | 36.8689
| 0.142 |  | 7.8277e-07 | 8.3764e-05 | 8.594e-05 | -87751831.1642 | 8372259.5049 | -3486.0094 | -1.162 | 0.054746 | 0.036874 | 0.78277 | 5.0258 | 5.1564 | 83.7226 | 36.8744
| 0.1421 |  | 7.814e-07 | 8.3586e-05 | 8.5745e-05 | -87035770.9595 | 8363520.1248 | -3472.5496 | -1.1575 | 0.05463 | 0.03688 | 0.7814 | 5.0152 | 5.1447 | 83.6352 | 36.8799
| 0.1422 |  | 7.8004e-07 | 8.3409e-05 | 8.555e-05 | -86325029.4472 | 8354852.0848 | -3459.1991 | -1.1531 | 0.054514 | 0.036885 | 0.78004 | 5.0046 | 5.133 | 83.5485 | 36.8853
| 0.1423 |  | 7.7867e-07 | 8.3233e-05 | 8.5356e-05 | -85619601.9503 | 8346254.8532 | -3445.9572 | -1.1487 | 0.054399 | 0.036891 | 0.77867 | 4.994 | 5.1214 | 83.4625 | 36.8908
| 0.1424 |  | 7.7731e-07 | 8.3057e-05 | 8.5163e-05 | -84919483.2867 | 8337727.8989 | -3432.823 | -1.1443 | 0.054284 | 0.036896 | 0.77731 | 4.9834 | 5.1098 | 83.3773 | 36.8962
| 0.1425 |  | 7.7595e-07 | 8.2882e-05 | 8.4971e-05 | -84224667.7771 | 8329270.6914 | -3419.7958 | -1.1399 | 0.05417 | 0.036902 | 0.77595 | 4.9729 | 5.0982 | 83.2927 | 36.9016
| 0.1426 |  | 7.746e-07 | 8.2708e-05 | 8.4779e-05 | -83535149.2524 | 8320882.7005 | -3406.8747 | -1.1356 | 0.054056 | 0.036907 | 0.7746 | 4.9625 | 5.0867 | 83.2088 | 36.907
| 0.1427 |  | 7.7324e-07 | 8.2534e-05 | 8.4588e-05 | -82850921.0617 | 8312563.397 | -3394.0589 | -1.1314 | 0.053943 | 0.036912 | 0.77324 | 4.952 | 5.0753 | 83.1256 | 36.9124
| 0.1428 |  | 7.7189e-07 | 8.2361e-05 | 8.4398e-05 | -82171976.08 | 8304312.2521 | -3381.3476 | -1.1271 | 0.05383 | 0.036918 | 0.77189 | 4.9417 | 5.0639 | 83.0431 | 36.9178
| 0.1429 |  | 7.7055e-07 | 8.2189e-05 | 8.4209e-05 | -81498306.7151 | 8296128.738 | -3368.7399 | -1.1229 | 0.053718 | 0.036923 | 0.77055 | 4.9313 | 5.0526 | 82.9613 | 36.9232
| 0.143 |  | 7.692e-07 | 8.2017e-05 | 8.4021e-05 | -80829904.9161 | 8288012.3274 | -3356.2352 | -1.1187 | 0.053606 | 0.036929 | 0.7692 | 4.921 | 5.0413 | 82.8801 | 36.9286
| 0.1431 |  | 7.6786e-07 | 8.1846e-05 | 8.3833e-05 | -80166762.1796 | 8279962.4941 | -3343.8325 | -1.1146 | 0.053494 | 0.036934 | 0.76786 | 4.9107 | 5.03 | 82.7996 | 36.9339
| 0.1432 |  | 7.6652e-07 | 8.1675e-05 | 8.3647e-05 | -79508869.5584 | 8271978.7125 | -3331.5311 | -1.1105 | 0.053383 | 0.036939 | 0.76652 | 4.9005 | 5.0188 | 82.7198 | 36.9393
| 0.1433 |  | 7.6519e-07 | 8.1505e-05 | 8.3461e-05 | -78856217.6676 | 8264060.4581 | -3319.3301 | -1.1064 | 0.053272 | 0.036945 | 0.76519 | 4.8903 | 5.0076 | 82.6406 | 36.9446
| 0.1434 |  | 7.6385e-07 | 8.1336e-05 | 8.3275e-05 | -78208796.6925 | 8256207.2074 | -3307.2288 | -1.1024 | 0.053161 | 0.03695 | 0.76385 | 4.8802 | 4.9965 | 82.5621 | 36.9499
| 0.1435 |  | 7.6252e-07 | 8.1167e-05 | 8.3091e-05 | -77566596.3957 | 8248418.4377 | -3295.2264 | -1.0984 | 0.053051 | 0.036955 | 0.76252 | 4.87 | 4.9854 | 82.4842 | 36.9552
| 0.1436 |  | 7.6119e-07 | 8.0999e-05 | 8.2907e-05 | -76929606.1239 | 8240693.6276 | -3283.322 | -1.0944 | 0.052942 | 0.036961 | 0.76119 | 4.86 | 4.9744 | 82.4069 | 36.9605
| 0.1437 |  | 7.5987e-07 | 8.0832e-05 | 8.2724e-05 | -76297814.8153 | 8233032.2566 | -3271.5149 | -1.0905 | 0.052832 | 0.036966 | 0.75987 | 4.8499 | 4.9634 | 82.3303 | 36.9658
| 0.1438 |  | 7.5855e-07 | 8.0665e-05 | 8.2541e-05 | -75671211.0062 | 8225433.8053 | -3259.8042 | -1.0866 | 0.052724 | 0.036971 | 0.75855 | 4.8399 | 4.9525 | 82.2543 | 36.9711
| 0.1439 |  | 7.5723e-07 | 8.0499e-05 | 8.236e-05 | -75049782.8385 | 8217897.7556 | -3248.1892 | -1.0827 | 0.052615 | 0.036976 | 0.75723 | 4.8299 | 4.9416 | 82.179 | 36.9764
| 0.144 |  | 7.5591e-07 | 8.0333e-05 | 8.2179e-05 | -74433518.0656 | 8210423.5905 | -3236.6691 | -1.0789 | 0.052507 | 0.036982 | 0.75591 | 4.82 | 4.9307 | 82.1042 | 36.9816
| 0.1441 |  | 7.546e-07 | 8.0168e-05 | 8.1999e-05 | -73822404.0601 | 8203010.7944 | -3225.243 | -1.0751 | 0.052399 | 0.036987 | 0.7546 | 4.8101 | 4.9199 | 82.0301 | 36.9869
| 0.1442 |  | 7.5329e-07 | 8.0004e-05 | 8.1819e-05 | -73216427.8199 | 8195658.8528 | -3213.9103 | -1.0713 | 0.052292 | 0.036992 | 0.75329 | 4.8002 | 4.9092 | 81.9566 | 36.9921
| 0.1443 |  | 7.5198e-07 | 7.984e-05 | 8.1641e-05 | -72615575.9753 | 8188367.2527 | -3202.67 | -1.0676 | 0.052185 | 0.036997 | 0.75198 | 4.7904 | 4.8984 | 81.8837 | 36.9973
| 0.1444 |  | 7.5067e-07 | 7.9677e-05 | 8.1463e-05 | -72019834.795 | 8181135.4821 | -3191.5215 | -1.0638 | 0.052078 | 0.037003 | 0.75067 | 4.7806 | 4.8878 | 81.8114 | 37.0025
| 0.1445 |  | 7.4937e-07 | 7.9514e-05 | 8.1285e-05 | -71429190.1931 | 8173963.0309 | -3180.464 | -1.0602 | 0.051972 | 0.037008 | 0.74937 | 4.7708 | 4.8771 | 81.7396 | 37.0077
| 0.1446 |  | 7.4807e-07 | 7.9352e-05 | 8.1109e-05 | -70843627.7354 | 8166849.39 | -3169.4966 | -1.0565 | 0.051866 | 0.037013 | 0.74807 | 4.7611 | 4.8665 | 81.6685 | 37.0129
| 0.1447 |  | 7.4677e-07 | 7.919e-05 | 8.0933e-05 | -70263132.6456 | 8159794.052 | -3158.6185 | -1.0529 | 0.051761 | 0.037018 | 0.74677 | 4.7514 | 4.856 | 81.5979 | 37.0181
| 0.1448 |  | 7.4547e-07 | 7.9029e-05 | 8.0757e-05 | -69687689.812 | 8152796.5108 | -3147.8291 | -1.0493 | 0.051656 | 0.037023 | 0.74547 | 4.7418 | 4.8454 | 81.528 | 37.0233
| 0.1449 |  | 7.4418e-07 | 7.8869e-05 | 8.0583e-05 | -69117283.7932 | 8145856.2621 | -3137.1275 | -1.0457 | 0.051551 | 0.037028 | 0.74418 | 4.7321 | 4.835 | 81.4586 | 37.0284
| 0.145 |  | 7.4289e-07 | 7.8709e-05 | 8.0409e-05 | -68551898.8246 | 8138972.803 | -3126.513 | -1.0422 | 0.051447 | 0.037034 | 0.74289 | 4.7225 | 4.8245 | 81.3897 | 37.0336
| 0.1451 |  | 7.416e-07 | 7.855e-05 | 8.0235e-05 | -67991518.8248 | 8132145.6321 | -3115.9848 | -1.0387 | 0.051343 | 0.037039 | 0.7416 | 4.713 | 4.8141 | 81.3215 | 37.0387
| 0.1452 |  | 7.4032e-07 | 7.8391e-05 | 8.0063e-05 | -67436127.4009 | 8125374.2498 | -3105.5421 | -1.0352 | 0.051239 | 0.037044 | 0.74032 | 4.7034 | 4.8038 | 81.2537 | 37.0439
| 0.1453 |  | 7.3904e-07 | 7.8232e-05 | 7.9891e-05 | -66885707.8552 | 8118658.1581 | -3095.1842 | -1.0317 | 0.051136 | 0.037049 | 0.73904 | 4.6939 | 4.7935 | 81.1866 | 37.049
| 0.1454 |  | 7.3776e-07 | 7.8075e-05 | 7.972e-05 | -66340243.1907 | 8111996.8605 | -3084.9103 | -1.0283 | 0.051033 | 0.037054 | 0.73776 | 4.6845 | 4.7832 | 81.12 | 37.0541
| 0.1455 |  | 7.3648e-07 | 7.7917e-05 | 7.9549e-05 | -65799716.1171 | 8105389.8625 | -3074.7197 | -1.0249 | 0.05093 | 0.037059 | 0.73648 | 4.675 | 4.7729 | 81.0539 | 37.0592
| 0.1456 |  | 7.352e-07 | 7.7761e-05 | 7.9379e-05 | -65264109.0565 | 8098836.6713 | -3064.6115 | -1.0215 | 0.050828 | 0.037064 | 0.7352 | 4.6656 | 4.7627 | 80.9884 | 37.0643
| 0.1457 |  | 7.3393e-07 | 7.7604e-05 | 7.921e-05 | -64733404.1493 | 8092336.7956 | -3054.5851 | -1.0182 | 0.050726 | 0.037069 | 0.73393 | 4.6563 | 4.7526 | 80.9234 | 37.0693
| 0.1458 |  | 7.3266e-07 | 7.7449e-05 | 7.9041e-05 | -64207583.2596 | 8085889.7463 | -3044.6396 | -1.0149 | 0.050624 | 0.037074 | 0.73266 | 4.6469 | 4.7424 | 80.8589 | 37.0744
| 0.1459 |  | 7.314e-07 | 7.7293e-05 | 7.8873e-05 | -63686627.9811 | 8079495.0357 | -3034.7744 | -1.0116 | 0.050523 | 0.037079 | 0.7314 | 4.6376 | 4.7324 | 80.795 | 37.0795
| 0.146 |  | 7.3013e-07 | 7.7139e-05 | 7.8705e-05 | -63170519.6424 | 8073152.1783 | -3024.9888 | -1.0083 | 0.050422 | 0.037085 | 0.73013 | 4.6283 | 4.7223 | 80.7315 | 37.0845
| 0.1461 |  | 7.2887e-07 | 7.6985e-05 | 7.8538e-05 | -62659239.3125 | 8066860.6904 | -3015.2818 | -1.0051 | 0.050321 | 0.03709 | 0.72887 | 4.6191 | 4.7123 | 80.6686 | 37.0896
| 0.1462 |  | 7.2761e-07 | 7.6831e-05 | 7.8372e-05 | -62152767.8063 | 8060620.09 | -3005.6529 | -1.0019 | 0.050221 | 0.037095 | 0.72761 | 4.6098 | 4.7023 | 80.6062 | 37.0946
| 0.1463 |  | 7.2635e-07 | 7.6678e-05 | 7.8206e-05 | -61651085.69 | 8054429.8973 | -2996.1013 | -0.9987 | 0.050121 | 0.0371 | 0.72635 | 4.6007 | 4.6924 | 80.5443 | 37.0996
| 0.1464 |  | 7.251e-07 | 7.6525e-05 | 7.8041e-05 | -61154173.2861 | 8048289.6344 | -2986.6262 | -0.99554 | 0.050021 | 0.037105 | 0.7251 | 4.5915 | 4.6825 | 80.4829 | 37.1046
| 0.1465 |  | 7.2385e-07 | 7.6373e-05 | 7.7877e-05 | -60662010.679 | 8042198.8252 | -2977.227 | -0.99241 | 0.049922 | 0.03711 | 0.72385 | 4.5824 | 4.6726 | 80.422 | 37.1096
| 0.1466 |  | 7.226e-07 | 7.6221e-05 | 7.7713e-05 | -60174577.7198 | 8036156.9958 | -2967.9028 | -0.9893 | 0.049822 | 0.037115 | 0.7226 | 4.5733 | 4.6628 | 80.3616 | 37.1146
| 0.1467 |  | 7.2135e-07 | 7.607e-05 | 7.755e-05 | -59691854.0318 | 8030163.6742 | -2958.6531 | -0.98622 | 0.049724 | 0.03712 | 0.72135 | 4.5642 | 4.653 | 80.3016 | 37.1196
| 0.1468 |  | 7.2011e-07 | 7.5919e-05 | 7.7387e-05 | -59213819.0151 | 8024218.3905 | -2949.4769 | -0.98316 | 0.049625 | 0.037125 | 0.72011 | 4.5551 | 4.6432 | 80.2422 | 37.1245
| 0.1469 |  | 7.1887e-07 | 7.5768e-05 | 7.7225e-05 | -58740451.8521 | 8018320.677 | -2940.3738 | -0.98012 | 0.049527 | 0.037129 | 0.71887 | 4.5461 | 4.6335 | 80.1832 | 37.1295
| 0.147 |  | 7.1763e-07 | 7.5619e-05 | 7.7064e-05 | -58271731.5118 | 8012470.0678 | -2931.3428 | -0.97711 | 0.049429 | 0.037134 | 0.71763 | 4.5371 | 4.6238 | 80.1247 | 37.1344
| 0.1471 |  | 7.1639e-07 | 7.5469e-05 | 7.6903e-05 | -57807636.7554 | 8006666.0994 | -2922.3834 | -0.97413 | 0.049332 | 0.037139 | 0.71639 | 4.5281 | 4.6142 | 80.0667 | 37.1394
| 0.1472 |  | 7.1516e-07 | 7.532e-05 | 7.6743e-05 | -57348146.1404 | 8000908.3103 | -2913.4947 | -0.97116 | 0.049234 | 0.037144 | 0.71516 | 4.5192 | 4.6046 | 80.0091 | 37.1443
| 0.1473 |  | 7.1392e-07 | 7.5172e-05 | 7.6583e-05 | -56893238.0259 | 7995196.241 | -2904.6762 | -0.96823 | 0.049137 | 0.037149 | 0.71392 | 4.5103 | 4.595 | 79.952 | 37.1492
| 0.1474 |  | 7.1269e-07 | 7.5024e-05 | 7.6424e-05 | -56442890.577 | 7989529.4346 | -2895.9271 | -0.96531 | 0.049041 | 0.037154 | 0.71269 | 4.5014 | 4.5854 | 79.8953 | 37.1541
| 0.1475 |  | 7.1147e-07 | 7.4876e-05 | 7.6265e-05 | -55997081.7696 | 7983907.436 | -2887.2466 | -0.96242 | 0.048944 | 0.037159 | 0.71147 | 4.4926 | 4.5759 | 79.8391 | 37.159
| 0.1476 |  | 7.1024e-07 | 7.4729e-05 | 7.6107e-05 | -55555789.3948 | 7978329.7924 | -2878.6342 | -0.95954 | 0.048848 | 0.037164 | 0.71024 | 4.4837 | 4.5664 | 79.7833 | 37.1639
| 0.1477 |  | 7.0902e-07 | 7.4582e-05 | 7.5949e-05 | -55118991.0637 | 7972796.0534 | -2870.0891 | -0.9567 | 0.048752 | 0.037169 | 0.70902 | 4.4749 | 4.557 | 79.728 | 37.1688
| 0.1478 |  | 7.078e-07 | 7.4436e-05 | 7.5792e-05 | -54686664.2115 | 7967305.7707 | -2861.6107 | -0.95387 | 0.048657 | 0.037174 | 0.7078 | 4.4662 | 4.5475 | 79.6731 | 37.1737
| 0.1479 |  | 7.0658e-07 | 7.429e-05 | 7.5636e-05 | -54258786.1025 | 7961858.4981 | -2853.1982 | -0.95107 | 0.048562 | 0.037179 | 0.70658 | 4.4574 | 4.5382 | 79.6186 | 37.1785
| 0.148 |  | 7.0537e-07 | 7.4145e-05 | 7.548e-05 | -53835333.8339 | 7956453.7921 | -2844.851 | -0.94828 | 0.048467 | 0.037183 | 0.70537 | 4.4487 | 4.5288 | 79.5645 | 37.1834
| 0.1481 |  | 7.0415e-07 | 7.4e-05 | 7.5325e-05 | -53416284.3403 | 7951091.2112 | -2836.5683 | -0.94552 | 0.048372 | 0.037188 | 0.70415 | 4.44 | 4.5195 | 79.5109 | 37.1882
| 0.1482 |  | 7.0294e-07 | 7.3855e-05 | 7.517e-05 | -53001614.3981 | 7945770.3163 | -2828.3496 | -0.94278 | 0.048278 | 0.037193 | 0.70294 | 4.4313 | 4.5102 | 79.4577 | 37.1931
| 0.1483 |  | 7.0173e-07 | 7.3711e-05 | 7.5015e-05 | -52591300.6298 | 7940490.6705 | -2820.1942 | -0.94006 | 0.048183 | 0.037198 | 0.70173 | 4.4227 | 4.5009 | 79.4049 | 37.1979
| 0.1484 |  | 7.0053e-07 | 7.3567e-05 | 7.4862e-05 | -52185319.5077 | 7935251.8395 | -2812.1013 | -0.93737 | 0.04809 | 0.037203 | 0.70053 | 4.414 | 4.4917 | 79.3525 | 37.2027
| 0.1485 |  | 6.9933e-07 | 7.3424e-05 | 7.4708e-05 | -51783647.3585 | 7930053.3912 | -2804.0704 | -0.93469 | 0.047996 | 0.037208 | 0.69933 | 4.4054 | 4.4825 | 79.3005 | 37.2075
| 0.1486 |  | 6.9812e-07 | 7.3281e-05 | 7.4556e-05 | -51386260.3671 | 7924894.8958 | -2796.1007 | -0.93203 | 0.047903 | 0.037212 | 0.69812 | 4.3969 | 4.4733 | 79.2489 | 37.2123
| 0.1487 |  | 6.9693e-07 | 7.3138e-05 | 7.4403e-05 | -50993134.5807 | 7919775.9261 | -2788.1917 | -0.9294 | 0.04781 | 0.037217 | 0.69693 | 4.3883 | 4.4642 | 79.1978 | 37.2171
| 0.1488 |  | 6.9573e-07 | 7.2996e-05 | 7.4252e-05 | -50604245.9129 | 7914696.057 | -2780.3426 | -0.92678 | 0.047717 | 0.037222 | 0.69573 | 4.3798 | 4.4551 | 79.147 | 37.2219
| 0.1489 |  | 6.9454e-07 | 7.2855e-05 | 7.4101e-05 | -50219570.1472 | 7909654.8662 | -2772.5528 | -0.92418 | 0.047624 | 0.037227 | 0.69454 | 4.3713 | 4.446 | 79.0965 | 37.2266
| 0.149 |  | 6.9334e-07 | 7.2713e-05 | 7.395e-05 | -49839082.9415 | 7904651.9336 | -2764.8217 | -0.92161 | 0.047532 | 0.037231 | 0.69334 | 4.3628 | 4.437 | 79.0465 | 37.2314
| 0.1491 |  | 6.9215e-07 | 7.2572e-05 | 7.38e-05 | -49462759.8313 | 7899686.8414 | -2757.1486 | -0.91905 | 0.04744 | 0.037236 | 0.69215 | 4.3543 | 4.428 | 78.9969 | 37.2361
| 0.1492 |  | 6.9097e-07 | 7.2432e-05 | 7.365e-05 | -49090576.2338 | 7894759.1746 | -2749.533 | -0.91651 | 0.047348 | 0.037241 | 0.69097 | 4.3459 | 4.419 | 78.9476 | 37.2409
| 0.1493 |  | 6.8978e-07 | 7.2292e-05 | 7.3501e-05 | -48722507.4517 | 7889868.5205 | -2741.9741 | -0.91399 | 0.047257 | 0.037246 | 0.68978 | 4.3375 | 4.41 | 78.8987 | 37.2456
| 0.1494 |  | 6.886e-07 | 7.2152e-05 | 7.3352e-05 | -48358528.6767 | 7885014.4686 | -2734.4713 | -0.91149 | 0.047165 | 0.03725 | 0.6886 | 4.3291 | 4.4011 | 78.8501 | 37.2503
| 0.1495 |  | 6.8742e-07 | 7.2013e-05 | 7.3204e-05 | -47998614.9933 | 7880196.6115 | -2727.0241 | -0.90901 | 0.047074 | 0.037255 | 0.68742 | 4.3208 | 4.3922 | 78.802 | 37.255
| 0.1496 |  | 6.8624e-07 | 7.1874e-05 | 7.3056e-05 | -47642741.3822 | 7875414.5436 | -2719.6317 | -0.90654 | 0.046983 | 0.03726 | 0.68624 | 4.3124 | 4.3834 | 78.7541 | 37.2597
| 0.1497 |  | 6.8507e-07 | 7.1735e-05 | 7.2909e-05 | -47290882.7241 | 7870667.8624 | -2712.2936 | -0.9041 | 0.046893 | 0.037264 | 0.68507 | 4.3041 | 4.3745 | 78.7067 | 37.2644
| 0.1498 |  | 6.8389e-07 | 7.1597e-05 | 7.2762e-05 | -46943013.8031 | 7865956.1676 | -2705.0092 | -0.90167 | 0.046803 | 0.037269 | 0.68389 | 4.2958 | 4.3657 | 78.6596 | 37.2691
| 0.1499 |  | 6.8272e-07 | 7.1459e-05 | 7.2615e-05 | -46599109.3099 | 7861279.0615 | -2697.7779 | -0.89926 | 0.046713 | 0.037274 | 0.68272 | 4.2875 | 4.3569 | 78.6128 | 37.2738
| 0.15 |  | 6.8155e-07 | 7.1321e-05 | 7.247e-05 | -46259143.8459 | 7856636.1488 | -2690.599 | -0.89687 | 0.046623 | 0.037278 | 0.68155 | 4.2793 | 4.3482 | 78.5664 | 37.2785
| 0.1501 |  | 6.8039e-07 | 7.1184e-05 | 7.2324e-05 | -45923091.9259 | 7852027.037 | -2683.4719 | -0.89449 | 0.046533 | 0.037283 | 0.68039 | 4.2711 | 4.3394 | 78.5203 | 37.2831
| 0.1502 |  | 6.7922e-07 | 7.1048e-05 | 7.2179e-05 | -45590927.9819 | 7847451.336 | -2676.3961 | -0.89213 | 0.046444 | 0.037288 | 0.67922 | 4.2629 | 4.3307 | 78.4745 | 37.2878
| 0.1503 |  | 6.7806e-07 | 7.0911e-05 | 7.2035e-05 | -45262626.366 | 7842908.6583 | -2669.3709 | -0.88979 | 0.046355 | 0.037292 | 0.67806 | 4.2547 | 4.3221 | 78.4291 | 37.2924
| 0.1504 |  | 6.769e-07 | 7.0775e-05 | 7.1891e-05 | -44938161.3543 | 7838398.6189 | -2662.3958 | -0.88747 | 0.046266 | 0.037297 | 0.6769 | 4.2465 | 4.3134 | 78.384 | 37.297
| 0.1505 |  | 6.7574e-07 | 7.0639e-05 | 7.1747e-05 | -44617507.1494 | 7833920.8355 | -2655.4702 | -0.88516 | 0.046177 | 0.037302 | 0.67574 | 4.2384 | 4.3048 | 78.3392 | 37.3017
| 0.1506 |  | 6.7459e-07 | 7.0504e-05 | 7.1604e-05 | -44300637.884 | 7829474.9282 | -2648.5935 | -0.88286 | 0.046089 | 0.037306 | 0.67459 | 4.2302 | 4.2962 | 78.2947 | 37.3063
| 0.1507 |  | 6.7343e-07 | 7.0369e-05 | 7.1461e-05 | -43987527.6241 | 7825060.52 | -2641.7652 | -0.88059 | 0.046001 | 0.037311 | 0.67343 | 4.2222 | 4.2877 | 78.2506 | 37.3109
| 0.1508 |  | 6.7228e-07 | 7.0235e-05 | 7.1319e-05 | -43678150.372 | 7820677.2361 | -2634.9845 | -0.87833 | 0.045913 | 0.037315 | 0.67228 | 4.2141 | 4.2791 | 78.2068 | 37.3155
| 0.1509 |  | 6.7113e-07 | 7.01e-05 | 7.1177e-05 | -43372480.0693 | 7816324.7045 | -2628.2511 | -0.87608 | 0.045825 | 0.03732 | 0.67113 | 4.206 | 4.2706 | 78.1632 | 37.3201
| 0.151 |  | 6.6999e-07 | 6.9966e-05 | 7.1036e-05 | -43070490.6001 | 7812002.556 | -2621.5642 | -0.87385 | 0.045738 | 0.037325 | 0.66999 | 4.198 | 4.2621 | 78.12 | 37.3246
| 0.1511 |  | 6.6884e-07 | 6.9833e-05 | 7.0895e-05 | -42772155.7938 | 7807710.4237 | -2614.9234 | -0.87164 | 0.04565 | 0.037329 | 0.66884 | 4.19 | 4.2537 | 78.0771 | 37.3292
| 0.1512 |  | 6.677e-07 | 6.97e-05 | 7.0754e-05 | -42477449.4286 | 7803447.9434 | -2608.3282 | -0.86944 | 0.045563 | 0.037334 | 0.6677 | 4.182 | 4.2452 | 78.0345 | 37.3338
| 0.1513 |  | 6.6656e-07 | 6.9567e-05 | 7.0614e-05 | -42186345.2335 | 7799214.7537 | -2601.7778 | -0.86726 | 0.045476 | 0.037338 | 0.66656 | 4.174 | 4.2368 | 77.9921 | 37.3383
| 0.1514 |  | 6.6542e-07 | 6.9434e-05 | 7.0474e-05 | -41898816.8922 | 7795010.4956 | -2595.2719 | -0.86509 | 0.04539 | 0.037343 | 0.66542 | 4.166 | 4.2285 | 77.9501 | 37.3429
| 0.1515 |  | 6.6428e-07 | 6.9302e-05 | 7.0335e-05 | -41614838.0454 | 7790834.8128 | -2588.8097 | -0.86294 | 0.045303 | 0.037347 | 0.66428 | 4.1581 | 4.2201 | 77.9083 | 37.3474
| 0.1516 |  | 6.6315e-07 | 6.917e-05 | 7.0196e-05 | -41334382.2938 | 7786687.3518 | -2582.3909 | -0.8608 | 0.045217 | 0.037352 | 0.66315 | 4.1502 | 4.2118 | 77.8669 | 37.3519
| 0.1517 |  | 6.6202e-07 | 6.9038e-05 | 7.0058e-05 | -41057423.2007 | 7782567.7615 | -2576.0149 | -0.85867 | 0.045131 | 0.037356 | 0.66202 | 4.1423 | 4.2035 | 77.8257 | 37.3564
| 0.1518 |  | 6.6089e-07 | 6.8907e-05 | 6.992e-05 | -40783934.2952 | 7778475.6937 | -2569.6811 | -0.85656 | 0.045045 | 0.037361 | 0.66089 | 4.1344 | 4.1952 | 77.7848 | 37.361
| 0.1519 |  | 6.5976e-07 | 6.8776e-05 | 6.9782e-05 | -40513889.0747 | 7774410.8025 | -2563.389 | -0.85446 | 0.04496 | 0.037365 | 0.65976 | 4.1266 | 4.1869 | 77.7441 | 37.3655
| 0.152 |  | 6.5864e-07 | 6.8645e-05 | 6.9645e-05 | -40247261.0073 | 7770372.745 | -2557.1381 | -0.85238 | 0.044875 | 0.03737 | 0.65864 | 4.1187 | 4.1787 | 77.7037 | 37.3699
| 0.1521 |  | 6.5751e-07 | 6.8515e-05 | 6.9508e-05 | -39984023.5351 | 7766361.1808 | -2550.9278 | -0.85031 | 0.044789 | 0.037374 | 0.65751 | 4.1109 | 4.1705 | 77.6636 | 37.3744
| 0.1522 |  | 6.5639e-07 | 6.8385e-05 | 6.9372e-05 | -39724150.0765 | 7762375.7721 | -2544.7577 | -0.84825 | 0.044705 | 0.037379 | 0.65639 | 4.1031 | 4.1623 | 77.6238 | 37.3789
| 0.1523 |  | 6.5527e-07 | 6.8255e-05 | 6.9236e-05 | -39467614.0288 | 7758416.1839 | -2538.6273 | -0.84621 | 0.04462 | 0.037383 | 0.65527 | 4.0953 | 4.1541 | 77.5842 | 37.3834
| 0.1524 |  | 6.5416e-07 | 6.8126e-05 | 6.91e-05 | -39214388.7708 | 7754482.0837 | -2532.5359 | -0.84418 | 0.044535 | 0.037388 | 0.65416 | 4.0876 | 4.146 | 77.5448 | 37.3878
| 0.1525 |  | 6.5304e-07 | 6.7997e-05 | 6.8965e-05 | -38964447.6656 | 7750573.1419 | -2526.4831 | -0.84216 | 0.044451 | 0.037392 | 0.65304 | 4.0798 | 4.1379 | 77.5057 | 37.3923
| 0.1526 |  | 6.5193e-07 | 6.7868e-05 | 6.883e-05 | -38717764.0627 | 7746689.0313 | -2520.4685 | -0.84016 | 0.044367 | 0.037397 | 0.65193 | 4.0721 | 4.1298 | 77.4669 | 37.3967
| 0.1527 |  | 6.5082e-07 | 6.774e-05 | 6.8696e-05 | -38474311.301 | 7742829.4276 | -2514.4915 | -0.83816 | 0.044283 | 0.037401 | 0.65082 | 4.0644 | 4.1217 | 77.4283 | 37.4011
| 0.1528 |  | 6.4971e-07 | 6.7612e-05 | 6.8562e-05 | -38234062.711 | 7738994.0089 | -2508.5516 | -0.83618 | 0.044199 | 0.037406 | 0.64971 | 4.0567 | 4.1137 | 77.3899 | 37.4056
| 0.1529 |  | 6.4861e-07 | 6.7484e-05 | 6.8428e-05 | -37996991.6171 | 7735182.4562 | -2502.6484 | -0.83422 | 0.044116 | 0.03741 | 0.64861 | 4.049 | 4.1057 | 77.3518 | 37.41
| 0.153 |  | 6.475e-07 | 6.7356e-05 | 6.8295e-05 | -37763071.3405 | 7731394.453 | -2496.7813 | -0.83226 | 0.044032 | 0.037414 | 0.6475 | 4.0414 | 4.0977 | 77.3139 | 37.4144
| 0.1531 |  | 6.464e-07 | 6.7229e-05 | 6.8162e-05 | -37532275.201 | 7727629.6857 | -2490.9498 | -0.83032 | 0.043949 | 0.037419 | 0.6464 | 4.0338 | 4.0897 | 77.2763 | 37.4188
| 0.1532 |  | 6.453e-07 | 6.7102e-05 | 6.8029e-05 | -37304576.5201 | 7723887.8431 | -2485.1536 | -0.82838 | 0.043866 | 0.037423 | 0.6453 | 4.0261 | 4.0818 | 77.2389 | 37.4232
| 0.1533 |  | 6.442e-07 | 6.6976e-05 | 6.7897e-05 | -37079948.6225 | 7720168.6168 | -2479.3921 | -0.82646 | 0.043784 | 0.037428 | 0.6442 | 4.0185 | 4.0738 | 77.2017 | 37.4276
| 0.1534 |  | 6.4311e-07 | 6.6849e-05 | 6.7765e-05 | -36858364.8392 | 7716471.7012 | -2473.6649 | -0.82455 | 0.043701 | 0.037432 | 0.64311 | 4.011 | 4.0659 | 77.1647 | 37.4319
| 0.1535 |  | 6.4201e-07 | 6.6723e-05 | 6.7634e-05 | -36639798.5093 | 7712796.793 | -2467.9714 | -0.82266 | 0.043619 | 0.037436 | 0.64201 | 4.0034 | 4.058 | 77.128 | 37.4363
| 0.1536 |  | 6.4092e-07 | 6.6598e-05 | 6.7503e-05 | -36424222.9824 | 7709143.5919 | -2462.3113 | -0.82077 | 0.043536 | 0.037441 | 0.64092 | 3.9959 | 4.0502 | 77.0914 | 37.4407
| 0.1537 |  | 6.3983e-07 | 6.6472e-05 | 6.7372e-05 | -36211611.6211 | 7705511.8002 | -2456.6841 | -0.81889 | 0.043454 | 0.037445 | 0.63983 | 3.9883 | 4.0423 | 77.0551 | 37.445
| 0.1538 |  | 6.3875e-07 | 6.6347e-05 | 6.7242e-05 | -36001937.8026 | 7701901.1227 | -2451.0892 | -0.81703 | 0.043373 | 0.037449 | 0.63875 | 3.9808 | 4.0345 | 77.019 | 37.4494
| 0.1539 |  | 6.3766e-07 | 6.6222e-05 | 6.7112e-05 | -35795174.9218 | 7698311.2671 | -2445.5264 | -0.81518 | 0.043291 | 0.037454 | 0.63766 | 3.9733 | 4.0267 | 76.9831 | 37.4537
| 0.154 |  | 6.3658e-07 | 6.6097e-05 | 6.6982e-05 | -35591296.3926 | 7694741.9435 | -2439.9951 | -0.81333 | 0.04321 | 0.037458 | 0.63658 | 3.9658 | 4.0189 | 76.9474 | 37.458
| 0.1541 |  | 6.355e-07 | 6.5973e-05 | 6.6853e-05 | -35390275.6506 | 7691192.8649 | -2434.4949 | -0.8115 | 0.043128 | 0.037462 | 0.6355 | 3.9584 | 4.0112 | 76.9119 | 37.4623
| 0.1542 |  | 6.3442e-07 | 6.5849e-05 | 6.6724e-05 | -35192086.155 | 7687663.7468 | -2429.0253 | -0.80968 | 0.043047 | 0.037467 | 0.63442 | 3.9509 | 4.0034 | 76.8766 | 37.4666
| 0.1543 |  | 6.3334e-07 | 6.5725e-05 | 6.6595e-05 | -34996701.391 | 7684154.3074 | -2423.586 | -0.80786 | 0.042966 | 0.037471 | 0.63334 | 3.9435 | 3.9957 | 76.8415 | 37.4709
| 0.1544 |  | 6.3227e-07 | 6.5602e-05 | 6.6467e-05 | -34804094.8714 | 7680664.2676 | -2418.1765 | -0.80606 | 0.042886 | 0.037475 | 0.63227 | 3.9361 | 3.988 | 76.8066 | 37.4752
| 0.1545 |  | 6.3119e-07 | 6.5479e-05 | 6.6339e-05 | -34614240.1391 | 7677193.3509 | -2412.7964 | -0.80427 | 0.042805 | 0.03748 | 0.63119 | 3.9287 | 3.9804 | 76.7719 | 37.4795
| 0.1546 |  | 6.3012e-07 | 6.5356e-05 | 6.6212e-05 | -34427110.7689 | 7673741.2833 | -2407.4452 | -0.80248 | 0.042725 | 0.037484 | 0.63012 | 3.9213 | 3.9727 | 76.7374 | 37.4838
| 0.1547 |  | 6.2905e-07 | 6.5233e-05 | 6.6085e-05 | -34242680.3697 | 7670307.7938 | -2402.1225 | -0.80071 | 0.042645 | 0.037488 | 0.62905 | 3.914 | 3.9651 | 76.7031 | 37.4881
| 0.1548 |  | 6.2798e-07 | 6.5111e-05 | 6.5958e-05 | -34060922.5864 | 7666892.6136 | -2396.828 | -0.79894 | 0.042565 | 0.037492 | 0.62798 | 3.9066 | 3.9575 | 76.6689 | 37.4923
| 0.1549 |  | 6.2692e-07 | 6.4989e-05 | 6.5831e-05 | -33881811.1018 | 7663495.4769 | -2391.5613 | -0.79719 | 0.042485 | 0.037497 | 0.62692 | 3.8993 | 3.9499 | 76.635 | 37.4966
| 0.155 |  | 6.2586e-07 | 6.4867e-05 | 6.5705e-05 | -33705319.6388 | 7660116.1204 | -2386.3218 | -0.79544 | 0.042405 | 0.037501 | 0.62586 | 3.892 | 3.9423 | 76.6012 | 37.5008
| 0.1551 |  | 6.248e-07 | 6.4745e-05 | 6.5579e-05 | -33531421.9623 | 7656754.2833 | -2381.1093 | -0.7937 | 0.042326 | 0.037505 | 0.6248 | 3.8847 | 3.9347 | 76.5675 | 37.5051
| 0.1552 |  | 6.2374e-07 | 6.4624e-05 | 6.5454e-05 | -33360091.8807 | 7653409.7076 | -2375.9233 | -0.79197 | 0.042247 | 0.037509 | 0.62374 | 3.8774 | 3.9272 | 76.5341 | 37.5093
| 0.1553 |  | 6.2268e-07 | 6.4503e-05 | 6.5328e-05 | -33191303.2483 | 7650082.1379 | -2370.7634 | -0.79025 | 0.042167 | 0.037514 | 0.62268 | 3.8702 | 3.9197 | 76.5008 | 37.5135
| 0.1554 |  | 6.2162e-07 | 6.4382e-05 | 6.5203e-05 | -33025029.9673 | 7646771.3212 | -2365.6293 | -0.78854 | 0.042089 | 0.037518 | 0.62162 | 3.8629 | 3.9122 | 76.4677 | 37.5177
| 0.1555 |  | 6.2057e-07 | 6.4261e-05 | 6.5079e-05 | -32861245.989 | 7643477.0074 | -2360.5205 | -0.78684 | 0.04201 | 0.037522 | 0.62057 | 3.8557 | 3.9047 | 76.4348 | 37.5219
| 0.1556 |  | 6.1952e-07 | 6.4141e-05 | 6.4955e-05 | -32699925.3162 | 7640198.9489 | -2355.4368 | -0.78515 | 0.041931 | 0.037526 | 0.61952 | 3.8485 | 3.8973 | 76.402 | 37.5261
| 0.1557 |  | 6.1847e-07 | 6.4021e-05 | 6.4831e-05 | -32541042.0049 | 7636936.9005 | -2350.3777 | -0.78346 | 0.041853 | 0.03753 | 0.61847 | 3.8413 | 3.8898 | 76.3694 | 37.5303
| 0.1558 |  | 6.1742e-07 | 6.3901e-05 | 6.4707e-05 | -32384570.1661 | 7633690.6199 | -2345.3428 | -0.78178 | 0.041774 | 0.037534 | 0.61742 | 3.8341 | 3.8824 | 76.3369 | 37.5345
| 0.1559 |  | 6.1638e-07 | 6.3782e-05 | 6.4584e-05 | -32230483.9674 | 7630459.8672 | -2340.3317 | -0.78011 | 0.041696 | 0.037539 | 0.61638 | 3.8269 | 3.875 | 76.3046 | 37.5387
| 0.156 |  | 6.1533e-07 | 6.3663e-05 | 6.4461e-05 | -32078757.6351 | 7627244.4051 | -2335.3442 | -0.77845 | 0.041618 | 0.037543 | 0.61533 | 3.8198 | 3.8677 | 76.2724 | 37.5428
| 0.1561 |  | 6.1429e-07 | 6.3544e-05 | 6.4338e-05 | -31929365.4557 | 7624043.9989 | -2330.3799 | -0.77679 | 0.041541 | 0.037547 | 0.61429 | 3.8126 | 3.8603 | 76.2404 | 37.547
| 0.1562 |  | 6.1325e-07 | 6.3425e-05 | 6.4216e-05 | -31782281.778 | 7620858.4166 | -2325.4383 | -0.77515 | 0.041463 | 0.037551 | 0.61325 | 3.8055 | 3.853 | 76.2086 | 37.5511
| 0.1563 |  | 6.1222e-07 | 6.3306e-05 | 6.4094e-05 | -31637481.0142 | 7617687.4284 | -2320.5192 | -0.77351 | 0.041386 | 0.037555 | 0.61222 | 3.7984 | 3.8456 | 76.1769 | 37.5553
| 0.1564 |  | 6.1118e-07 | 6.3188e-05 | 6.3972e-05 | -31494937.6423 | 7614530.8075 | -2315.6222 | -0.77187 | 0.041308 | 0.037559 | 0.61118 | 3.7913 | 3.8383 | 76.1453 | 37.5594
| 0.1565 |  | 6.1015e-07 | 6.307e-05 | 6.3851e-05 | -31354626.2071 | 7611388.3293 | -2310.747 | -0.77025 | 0.041231 | 0.037564 | 0.61015 | 3.7842 | 3.831 | 76.1139 | 37.5635
| 0.1566 |  | 6.0911e-07 | 6.2953e-05 | 6.373e-05 | -31216521.3226 | 7608259.7719 | -2305.8931 | -0.76863 | 0.041154 | 0.037568 | 0.60911 | 3.7772 | 3.8238 | 76.0826 | 37.5677
| 0.1567 |  | 6.0808e-07 | 6.2835e-05 | 6.3609e-05 | -31080597.673 | 7605144.916 | -2301.0604 | -0.76702 | 0.041078 | 0.037572 | 0.60808 | 3.7701 | 3.8165 | 76.0514 | 37.5718
| 0.1568 |  | 6.0706e-07 | 6.2718e-05 | 6.3488e-05 | -30946830.0147 | 7602043.5446 | -2296.2484 | -0.76542 | 0.041001 | 0.037576 | 0.60706 | 3.7631 | 3.8093 | 76.0204 | 37.5759
| 0.1569 |  | 6.0603e-07 | 6.2601e-05 | 6.3368e-05 | -30815193.178 | 7598955.4434 | -2291.4568 | -0.76382 | 0.040924 | 0.03758 | 0.60603 | 3.756 | 3.8021 | 75.9896 | 37.58
| 0.157 |  | 6.0501e-07 | 6.2484e-05 | 6.3248e-05 | -30685662.0683 | 7595880.4007 | -2286.6853 | -0.76223 | 0.040848 | 0.037584 | 0.60501 | 3.749 | 3.7949 | 75.9588 | 37.5841
| 0.1571 |  | 6.0398e-07 | 6.2368e-05 | 6.3128e-05 | -30558211.6681 | 7592818.207 | -2281.9336 | -0.76064 | 0.040772 | 0.037588 | 0.60398 | 3.7421 | 3.7877 | 75.9282 | 37.5881
| 0.1572 |  | 6.0296e-07 | 6.2251e-05 | 6.3009e-05 | -30432817.0382 | 7589768.6556 | -2277.2014 | -0.75907 | 0.040696 | 0.037592 | 0.60296 | 3.7351 | 3.7805 | 75.8977 | 37.5922
| 0.1573 |  | 6.0195e-07 | 6.2135e-05 | 6.289e-05 | -30309453.3197 | 7586731.542 | -2272.4883 | -0.7575 | 0.04062 | 0.037596 | 0.60195 | 3.7281 | 3.7734 | 75.8673 | 37.5963
| 0.1574 |  | 6.0093e-07 | 6.202e-05 | 6.2771e-05 | -30188095.7351 | 7583706.6646 | -2267.794 | -0.75593 | 0.040545 | 0.0376 | 0.60093 | 3.7212 | 3.7663 | 75.8371 | 37.6003
| 0.1575 |  | 5.9991e-07 | 6.1904e-05 | 6.2653e-05 | -30068719.5901 | 7580693.8238 | -2263.1183 | -0.75437 | 0.040469 | 0.037604 | 0.59991 | 3.7142 | 3.7592 | 75.8069 | 37.6044
| 0.1576 |  | 5.989e-07 | 6.1789e-05 | 6.2535e-05 | -29951300.2751 | 7577692.8228 | -2258.4608 | -0.75282 | 0.040394 | 0.037608 | 0.5989 | 3.7073 | 3.7521 | 75.7769 | 37.6084
| 0.1577 |  | 5.9789e-07 | 6.1674e-05 | 6.2417e-05 | -29835813.2664 | 7574703.4672 | -2253.8213 | -0.75127 | 0.040318 | 0.037612 | 0.59789 | 3.7004 | 3.745 | 75.747 | 37.6125
| 0.1578 |  | 5.9688e-07 | 6.1559e-05 | 6.2299e-05 | -29722234.1282 | 7571725.5648 | -2249.1994 | -0.74973 | 0.040243 | 0.037616 | 0.59688 | 3.6935 | 3.7379 | 75.7173 | 37.6165
| 0.1579 |  | 5.9588e-07 | 6.1444e-05 | 6.2182e-05 | -29610538.5134 | 7568758.9262 | -2244.5948 | -0.7482 | 0.040169 | 0.037621 | 0.59588 | 3.6867 | 3.7309 | 75.6876 | 37.6205
| 0.158 |  | 5.9487e-07 | 6.133e-05 | 6.2065e-05 | -29500702.1656 | 7565803.3641 | -2240.0073 | -0.74667 | 0.040094 | 0.037625 | 0.59487 | 3.6798 | 3.7239 | 75.658 | 37.6245
| 0.1581 |  | 5.9387e-07 | 6.1216e-05 | 6.1948e-05 | -29392700.9205 | 7562858.694 | -2235.4366 | -0.74515 | 0.040019 | 0.037629 | 0.59387 | 3.6729 | 3.7169 | 75.6286 | 37.6285
| 0.1582 |  | 5.9287e-07 | 6.1102e-05 | 6.1831e-05 | -29286510.7067 | 7559924.7334 | -2230.8824 | -0.74363 | 0.039945 | 0.037633 | 0.59287 | 3.6661 | 3.7099 | 75.5992 | 37.6325
| 0.1583 |  | 5.9187e-07 | 6.0988e-05 | 6.1715e-05 | -29182107.548 | 7557001.3025 | -2226.3444 | -0.74211 | 0.03987 | 0.037637 | 0.59187 | 3.6593 | 3.7029 | 75.57 | 37.6365
| 0.1584 |  | 5.9087e-07 | 6.0875e-05 | 6.1599e-05 | -29079467.564 | 7554088.2237 | -2221.8224 | -0.74061 | 0.039796 | 0.037641 | 0.59087 | 3.6525 | 3.696 | 75.5409 | 37.6405
| 0.1585 |  | 5.8987e-07 | 6.0762e-05 | 6.1484e-05 | -28978566.9719 | 7551185.322 | -2217.3161 | -0.73911 | 0.039722 | 0.037644 | 0.58987 | 3.6457 | 3.689 | 75.5119 | 37.6445
| 0.1586 |  | 5.8888e-07 | 6.0649e-05 | 6.1368e-05 | -28879382.088 | 7548292.4245 | -2212.8252 | -0.73761 | 0.039649 | 0.037648 | 0.58888 | 3.6389 | 3.6821 | 75.4829 | 37.6485
| 0.1587 |  | 5.8789e-07 | 6.0536e-05 | 6.1253e-05 | -28781889.3283 | 7545409.361 | -2208.3495 | -0.73612 | 0.039575 | 0.037652 | 0.58789 | 3.6322 | 3.6752 | 75.4541 | 37.6524
| 0.1588 |  | 5.869e-07 | 6.0423e-05 | 6.1138e-05 | -28686065.2107 | 7542535.9632 | -2203.8886 | -0.73463 | 0.039501 | 0.037656 | 0.5869 | 3.6254 | 3.6683 | 75.4254 | 37.6564
| 0.1589 |  | 5.8591e-07 | 6.0311e-05 | 6.1024e-05 | -28591886.3559 | 7539672.0657 | -2199.4424 | -0.73315 | 0.039428 | 0.03766 | 0.58591 | 3.6187 | 3.6614 | 75.3967 | 37.6603
| 0.159 |  | 5.8492e-07 | 6.0199e-05 | 6.0909e-05 | -28499329.4885 | 7536817.5049 | -2195.0107 | -0.73167 | 0.039355 | 0.037664 | 0.58492 | 3.6119 | 3.6546 | 75.3682 | 37.6643
| 0.1591 |  | 5.8394e-07 | 6.0087e-05 | 6.0795e-05 | -28408371.4386 | 7533972.1198 | -2190.5931 | -0.7302 | 0.039282 | 0.037668 | 0.58394 | 3.6052 | 3.6477 | 75.3397 | 37.6682
| 0.1592 |  | 5.8295e-07 | 5.9976e-05 | 6.0681e-05 | -28318989.1432 | 7531135.7518 | -2186.1894 | -0.72873 | 0.039209 | 0.037672 | 0.58295 | 3.5985 | 3.6409 | 75.3114 | 37.6721
| 0.1593 |  | 5.8197e-07 | 5.9864e-05 | 6.0568e-05 | -28231159.6468 | 7528308.2444 | -2181.7993 | -0.72727 | 0.039136 | 0.037676 | 0.58197 | 3.5919 | 3.6341 | 75.2831 | 37.676
| 0.1594 |  | 5.8099e-07 | 5.9753e-05 | 6.0455e-05 | -28144860.1033 | 7525489.4434 | -2177.4228 | -0.72581 | 0.039063 | 0.03768 | 0.58099 | 3.5852 | 3.6273 | 75.2549 | 37.6799
| 0.1595 |  | 5.8002e-07 | 5.9642e-05 | 6.0342e-05 | -28060067.7771 | 7522679.197 | -2173.0594 | -0.72435 | 0.038991 | 0.037684 | 0.58002 | 3.5785 | 3.6205 | 75.2268 | 37.6838
| 0.1596 |  | 5.7904e-07 | 5.9531e-05 | 6.0229e-05 | -27976760.0438 | 7519877.3556 | -2168.709 | -0.7229 | 0.038918 | 0.037688 | 0.57904 | 3.5719 | 3.6137 | 75.1988 | 37.6877
| 0.1597 |  | 5.7807e-07 | 5.9421e-05 | 6.0116e-05 | -27894914.3921 | 7517083.7719 | -2164.3713 | -0.72146 | 0.038846 | 0.037692 | 0.57807 | 3.5653 | 3.607 | 75.1708 | 37.6916
| 0.1598 |  | 5.7709e-07 | 5.9311e-05 | 6.0004e-05 | -27814508.4245 | 7514298.3007 | -2160.0462 | -0.72002 | 0.038774 | 0.037696 | 0.57709 | 3.5586 | 3.6002 | 75.143 | 37.6955
| 0.1599 |  | 5.7612e-07 | 5.9201e-05 | 5.9892e-05 | -27735519.8586 | 7511520.7993 | -2155.7334 | -0.71858 | 0.038702 | 0.037699 | 0.57612 | 3.552 | 3.5935 | 75.1152 | 37.6994
| 0.16 |  | 5.7516e-07 | 5.9091e-05 | 5.978e-05 | -27657926.5284 | 7508751.127 | -2151.4327 | -0.71714 | 0.03863 | 0.037703 | 0.57516 | 3.5455 | 3.5868 | 75.0875 | 37.7032
| 0.1601 |  | 5.7419e-07 | 5.8981e-05 | 5.9669e-05 | -27581706.385 | 7505989.1453 | -2147.1439 | -0.71571 | 0.038559 | 0.037707 | 0.57419 | 3.5389 | 3.5801 | 75.0599 | 37.7071
| 0.1602 |  | 5.7322e-07 | 5.8872e-05 | 5.9558e-05 | -27506837.4982 | 7503234.7181 | -2142.8668 | -0.71429 | 0.038487 | 0.037711 | 0.57322 | 3.5323 | 3.5735 | 75.0323 | 37.711
| 0.1603 |  | 5.7226e-07 | 5.8763e-05 | 5.9447e-05 | -27433298.0576 | 7500487.7114 | -2138.6011 | -0.71287 | 0.038416 | 0.037715 | 0.57226 | 3.5258 | 3.5668 | 75.0049 | 37.7148
| 0.1604 |  | 5.713e-07 | 5.8654e-05 | 5.9336e-05 | -27361066.373 | 7497747.9931 | -2134.3467 | -0.71145 | 0.038345 | 0.037719 | 0.5713 | 3.5192 | 3.5602 | 74.9775 | 37.7186
| 0.1605 |  | 5.7034e-07 | 5.8545e-05 | 5.9226e-05 | -27290120.8763 | 7495015.4338 | -2130.1034 | -0.71003 | 0.038273 | 0.037722 | 0.57034 | 3.5127 | 3.5535 | 74.9502 | 37.7225
| 0.1606 |  | 5.6938e-07 | 5.8437e-05 | 5.9115e-05 | -27220440.1223 | 7492289.9057 | -2125.8709 | -0.70862 | 0.038203 | 0.037726 | 0.56938 | 3.5062 | 3.5469 | 74.9229 | 37.7263
| 0.1607 |  | 5.6843e-07 | 5.8328e-05 | 5.9005e-05 | -27152002.7895 | 7489571.2836 | -2121.6491 | -0.70722 | 0.038132 | 0.03773 | 0.56843 | 3.4997 | 3.5403 | 74.8957 | 37.7301
| 0.1608 |  | 5.6747e-07 | 5.822e-05 | 5.8896e-05 | -27084787.6812 | 7486859.4441 | -2117.4379 | -0.70581 | 0.038061 | 0.037734 | 0.56747 | 3.4932 | 3.5337 | 74.8686 | 37.7339
| 0.1609 |  | 5.6652e-07 | 5.8112e-05 | 5.8786e-05 | -27018773.7269 | 7484154.266 | -2113.2369 | -0.70441 | 0.037991 | 0.037738 | 0.56652 | 3.4867 | 3.5272 | 74.8415 | 37.7377
| 0.161 |  | 5.6557e-07 | 5.8005e-05 | 5.8677e-05 | -26953939.9828 | 7481455.6303 | -2109.0461 | -0.70302 | 0.03792 | 0.037742 | 0.56557 | 3.4803 | 3.5206 | 74.8146 | 37.7415
| 0.1611 |  | 5.6462e-07 | 5.7897e-05 | 5.8568e-05 | -26890265.6331 | 7478763.42 | -2104.8652 | -0.70162 | 0.03785 | 0.037745 | 0.56462 | 3.4738 | 3.5141 | 74.7876 | 37.7453
| 0.1612 |  | 5.6367e-07 | 5.779e-05 | 5.8459e-05 | -26827729.9907 | 7476077.5202 | -2100.6941 | -0.70023 | 0.03778 | 0.037749 | 0.56367 | 3.4674 | 3.5075 | 74.7608 | 37.7491
| 0.1613 |  | 5.6273e-07 | 5.7683e-05 | 5.8351e-05 | -26766312.4986 | 7473397.8181 | -2096.5326 | -0.69884 | 0.03771 | 0.037753 | 0.56273 | 3.461 | 3.501 | 74.734 | 37.7529
| 0.1614 |  | 5.6178e-07 | 5.7576e-05 | 5.8242e-05 | -26705992.7303 | 7470724.2029 | -2092.3806 | -0.69746 | 0.03764 | 0.037757 | 0.56178 | 3.4546 | 3.4945 | 74.7072 | 37.7566
| 0.1615 |  | 5.6084e-07 | 5.747e-05 | 5.8134e-05 | -26646750.3911 | 7468056.5657 | -2088.2378 | -0.69608 | 0.03757 | 0.03776 | 0.56084 | 3.4482 | 3.4881 | 74.6806 | 37.7604
| 0.1616 |  | 5.599e-07 | 5.7363e-05 | 5.8026e-05 | -26588565.319 | 7465394.7999 | -2084.1041 | -0.6947 | 0.037501 | 0.037764 | 0.5599 | 3.4418 | 3.4816 | 74.6539 | 37.7641
| 0.1617 |  | 5.5896e-07 | 5.7257e-05 | 5.7919e-05 | -26531417.4852 | 7462738.8008 | -2079.9793 | -0.69333 | 0.037432 | 0.037768 | 0.55896 | 3.4354 | 3.4751 | 74.6274 | 37.7679
| 0.1618 |  | 5.5803e-07 | 5.7151e-05 | 5.7811e-05 | -26475286.9956 | 7460088.4656 | -2075.8633 | -0.69195 | 0.037362 | 0.037772 | 0.55803 | 3.4291 | 3.4687 | 74.6009 | 37.7716
| 0.1619 |  | 5.5709e-07 | 5.7045e-05 | 5.7704e-05 | -26420154.0912 | 7457443.6935 | -2071.756 | -0.69059 | 0.037293 | 0.037775 | 0.55709 | 3.4227 | 3.4623 | 74.5744 | 37.7754
| 0.162 |  | 5.5616e-07 | 5.694e-05 | 5.7598e-05 | -26365999.1489 | 7454804.3858 | -2067.6571 | -0.68922 | 0.037224 | 0.037779 | 0.55616 | 3.4164 | 3.4559 | 74.548 | 37.7791
| 0.1621 |  | 5.5523e-07 | 5.6834e-05 | 5.7491e-05 | -26312802.6827 | 7452170.4457 | -2063.5666 | -0.68786 | 0.037155 | 0.037783 | 0.55523 | 3.4101 | 3.4495 | 74.5217 | 37.7828
| 0.1622 |  | 5.543e-07 | 5.6729e-05 | 5.7384e-05 | -26260545.3445 | 7449541.7783 | -2059.4843 | -0.68649 | 0.037087 | 0.037787 | 0.5543 | 3.4038 | 3.4431 | 74.4954 | 37.7865
| 0.1623 |  | 5.5337e-07 | 5.6624e-05 | 5.7278e-05 | -26209207.9244 | 7446918.2907 | -2055.41 | -0.68514 | 0.037018 | 0.03779 | 0.55337 | 3.3975 | 3.4367 | 74.4692 | 37.7902
| 0.1624 |  | 5.5244e-07 | 5.652e-05 | 5.7172e-05 | -26158771.352 | 7444299.8917 | -2051.3436 | -0.68378 | 0.03695 | 0.037794 | 0.55244 | 3.3912 | 3.4303 | 74.443 | 37.7939
| 0.1625 |  | 5.5152e-07 | 5.6415e-05 | 5.7067e-05 | -26109216.6971 | 7441686.4923 | -2047.285 | -0.68243 | 0.036881 | 0.037798 | 0.55152 | 3.3849 | 3.424 | 74.4169 | 37.7976
| 0.1626 |  | 5.506e-07 | 5.6311e-05 | 5.6961e-05 | -26060525.1701 | 7439078.0052 | -2043.234 | -0.68108 | 0.036813 | 0.037801 | 0.5506 | 3.3786 | 3.4177 | 74.3908 | 37.8013
| 0.1627 |  | 5.4967e-07 | 5.6207e-05 | 5.6856e-05 | -26012678.1232 | 7436474.3451 | -2039.1905 | -0.67973 | 0.036745 | 0.037805 | 0.54967 | 3.3724 | 3.4114 | 74.3647 | 37.805
| 0.1628 |  | 5.4876e-07 | 5.6103e-05 | 5.6751e-05 | -25965657.051 | 7433875.4283 | -2035.1544 | -0.67838 | 0.036677 | 0.037809 | 0.54876 | 3.3662 | 3.405 | 74.3388 | 37.8087
| 0.1629 |  | 5.4784e-07 | 5.5999e-05 | 5.6646e-05 | -25919443.5908 | 7431281.1733 | -2031.1255 | -0.67704 | 0.036609 | 0.037812 | 0.54784 | 3.3599 | 3.3988 | 74.3128 | 37.8123
| 0.163 |  | 5.4692e-07 | 5.5896e-05 | 5.6541e-05 | -25874019.524 | 7428691.5001 | -2027.1038 | -0.6757 | 0.036542 | 0.037816 | 0.54692 | 3.3537 | 3.3925 | 74.2869 | 37.816
| 0.1631 |  | 5.4601e-07 | 5.5792e-05 | 5.6437e-05 | -25829366.7763 | 7426106.3308 | -2023.0891 | -0.67436 | 0.036474 | 0.03782 | 0.54601 | 3.3475 | 3.3862 | 74.2611 | 37.8196
| 0.1632 |  | 5.4509e-07 | 5.5689e-05 | 5.6333e-05 | -25785467.4184 | 7423525.5891 | -2019.0813 | -0.67303 | 0.036407 | 0.037823 | 0.54509 | 3.3414 | 3.38 | 74.2353 | 37.8233
| 0.1633 |  | 5.4418e-07 | 5.5586e-05 | 5.6229e-05 | -25742303.6668 | 7420949.2005 | -2015.0803 | -0.67169 | 0.03634 | 0.037827 | 0.54418 | 3.3352 | 3.3737 | 74.2095 | 37.8269
| 0.1634 |  | 5.4327e-07 | 5.5484e-05 | 5.6125e-05 | -25699857.8843 | 7418377.0925 | -2011.0859 | -0.67036 | 0.036272 | 0.037831 | 0.54327 | 3.329 | 3.3675 | 74.1838 | 37.8305
| 0.1635 |  | 5.4237e-07 | 5.5381e-05 | 5.6022e-05 | -25658112.5807 | 7415809.1939 | -2007.0981 | -0.66903 | 0.036206 | 0.037834 | 0.54237 | 3.3229 | 3.3613 | 74.1581 | 37.8342
| 0.1636 |  | 5.4146e-07 | 5.5279e-05 | 5.5919e-05 | -25617050.4135 | 7413245.4358 | -2003.1167 | -0.66771 | 0.036139 | 0.037838 | 0.54146 | 3.3167 | 3.3551 | 74.1325 | 37.8378
| 0.1637 |  | 5.4056e-07 | 5.5177e-05 | 5.5815e-05 | -25576654.1883 | 7410685.7505 | -1999.1417 | -0.66638 | 0.036072 | 0.037841 | 0.54056 | 3.3106 | 3.3489 | 74.1069 | 37.8414
| 0.1638 |  | 5.3965e-07 | 5.5075e-05 | 5.5713e-05 | -25536906.8594 | 7408130.0725 | -1995.173 | -0.66506 | 0.036005 | 0.037845 | 0.53965 | 3.3045 | 3.3428 | 74.0813 | 37.845
| 0.1639 |  | 5.3875e-07 | 5.4974e-05 | 5.561e-05 | -25497791.5303 | 7405578.3376 | -1991.2104 | -0.66374 | 0.035939 | 0.037849 | 0.53875 | 3.2984 | 3.3366 | 74.0558 | 37.8486
| 0.164 |  | 5.3785e-07 | 5.4872e-05 | 5.5508e-05 | -25459291.4545 | 7403030.4834 | -1987.2538 | -0.66242 | 0.035873 | 0.037852 | 0.53785 | 3.2923 | 3.3305 | 74.0303 | 37.8522
| 0.1641 |  | 5.3696e-07 | 5.4771e-05 | 5.5405e-05 | -25421390.0358 | 7400486.4494 | -1983.3033 | -0.6611 | 0.035806 | 0.037856 | 0.53696 | 3.2863 | 3.3243 | 74.0049 | 37.8558
| 0.1642 |  | 5.3606e-07 | 5.467e-05 | 5.5304e-05 | -25384070.8289 | 7397946.1763 | -1979.3586 | -0.65979 | 0.03574 | 0.037859 | 0.53606 | 3.2802 | 3.3182 | 73.9795 | 37.8593
| 0.1643 |  | 5.3516e-07 | 5.4569e-05 | 5.5202e-05 | -25347317.5397 | 7395409.6069 | -1975.4197 | -0.65847 | 0.035675 | 0.037863 | 0.53516 | 3.2741 | 3.3121 | 73.9541 | 37.8629
| 0.1644 |  | 5.3427e-07 | 5.4468e-05 | 5.51e-05 | -25311114.0261 | 7392876.6853 | -1971.4864 | -0.65716 | 0.035609 | 0.037866 | 0.53427 | 3.2681 | 3.306 | 73.9288 | 37.8665
| 0.1645 |  | 5.3338e-07 | 5.4368e-05 | 5.4999e-05 | -25275444.2983 | 7390347.3574 | -1967.5589 | -0.65585 | 0.035543 | 0.03787 | 0.53338 | 3.2621 | 3.2999 | 73.9035 | 37.87
| 0.1646 |  | 5.3249e-07 | 5.4268e-05 | 5.4898e-05 | -25240292.5189 | 7387821.5706 | -1963.6368 | -0.65455 | 0.035478 | 0.037874 | 0.53249 | 3.2561 | 3.2939 | 73.8782 | 37.8736
| 0.1647 |  | 5.316e-07 | 5.4168e-05 | 5.4797e-05 | -25205643.004 | 7385299.2738 | -1959.7202 | -0.65324 | 0.035412 | 0.037877 | 0.5316 | 3.2501 | 3.2878 | 73.853 | 37.8771
| 0.1648 |  | 5.3072e-07 | 5.4068e-05 | 5.4696e-05 | -25171480.2232 | 7382780.4176 | -1955.809 | -0.65194 | 0.035347 | 0.037881 | 0.53072 | 3.2441 | 3.2818 | 73.8278 | 37.8807
| 0.1649 |  | 5.2983e-07 | 5.3968e-05 | 5.4596e-05 | -25137788.7999 | 7380264.9542 | -1951.9031 | -0.65063 | 0.035282 | 0.037884 | 0.52983 | 3.2381 | 3.2757 | 73.8026 | 37.8842
| 0.165 |  | 5.2895e-07 | 5.3869e-05 | 5.4496e-05 | -25104553.5119 | 7377752.8371 | -1948.0024 | -0.64933 | 0.035217 | 0.037888 | 0.52895 | 3.2321 | 3.2697 | 73.7775 | 37.8877
| 0.1651 |  | 5.2807e-07 | 5.377e-05 | 5.4395e-05 | -25071759.2918 | 7375244.0214 | -1944.1069 | -0.64804 | 0.035152 | 0.037891 | 0.52807 | 3.2262 | 3.2637 | 73.7524 | 37.8912
| 0.1652 |  | 5.2719e-07 | 5.367e-05 | 5.4296e-05 | -25039391.2271 | 7372738.4639 | -1940.2165 | -0.64674 | 0.035087 | 0.037895 | 0.52719 | 3.2202 | 3.2577 | 73.7274 | 37.8948
| 0.1653 |  | 5.2631e-07 | 5.3572e-05 | 5.4196e-05 | -25007434.5606 | 7370236.1226 | -1936.3312 | -0.64544 | 0.035023 | 0.037898 | 0.52631 | 3.2143 | 3.2518 | 73.7024 | 37.8983
| 0.1654 |  | 5.2544e-07 | 5.3473e-05 | 5.4097e-05 | -24975874.691 | 7367736.9571 | -1932.4508 | -0.64415 | 0.034958 | 0.037902 | 0.52544 | 3.2084 | 3.2458 | 73.6774 | 37.9018
| 0.1655 |  | 5.2456e-07 | 5.3375e-05 | 5.3997e-05 | -24944697.1727 | 7365240.9285 | -1928.5754 | -0.64286 | 0.034894 | 0.037905 | 0.52456 | 3.2025 | 3.2398 | 73.6524 | 37.9053
| 0.1656 |  | 5.2369e-07 | 5.3276e-05 | 5.3898e-05 | -24913887.7166 | 7362747.9993 | -1924.7048 | -0.64157 | 0.03483 | 0.037909 | 0.52369 | 3.1966 | 3.2339 | 73.6275 | 37.9087
| 0.1657 |  | 5.2282e-07 | 5.3178e-05 | 5.38e-05 | -24883432.1899 | 7360258.1333 | -1920.839 | -0.64028 | 0.034765 | 0.037912 | 0.52282 | 3.1907 | 3.228 | 73.6026 | 37.9122
| 0.1658 |  | 5.2195e-07 | 5.308e-05 | 5.3701e-05 | -24853316.6166 | 7357771.2959 | -1916.978 | -0.63899 | 0.034701 | 0.037916 | 0.52195 | 3.1848 | 3.2221 | 73.5777 | 37.9157
| 0.1659 |  | 5.2108e-07 | 5.2983e-05 | 5.3603e-05 | -24823527.1779 | 7355287.4537 | -1913.1216 | -0.63771 | 0.034638 | 0.037919 | 0.52108 | 3.179 | 3.2162 | 73.5529 | 37.9192
| 0.166 |  | 5.2021e-07 | 5.2885e-05 | 5.3504e-05 | -24794050.2118 | 7352806.5748 | -1909.27 | -0.63642 | 0.034574 | 0.037923 | 0.52021 | 3.1731 | 3.2103 | 73.5281 | 37.9226
| 0.1661 |  | 5.1935e-07 | 5.2788e-05 | 5.3406e-05 | -24764872.214 | 7350328.6287 | -1905.4229 | -0.63514 | 0.03451 | 0.037926 | 0.51935 | 3.1673 | 3.2044 | 73.5033 | 37.9261
| 0.1662 |  | 5.1848e-07 | 5.2691e-05 | 5.3309e-05 | -24735979.8377 | 7347853.5861 | -1901.5804 | -0.63386 | 0.034447 | 0.03793 | 0.51848 | 3.1615 | 3.1985 | 73.4785 | 37.9295
| 0.1663 |  | 5.1762e-07 | 5.2594e-05 | 5.3211e-05 | -24707359.8937 | 7345381.4191 | -1897.7424 | -0.63258 | 0.034384 | 0.037933 | 0.51762 | 3.1556 | 3.1927 | 73.4538 | 37.933
| 0.1664 |  | 5.1676e-07 | 5.2497e-05 | 5.3114e-05 | -24678999.3509 | 7342912.1011 | -1893.9089 | -0.6313 | 0.03432 | 0.037936 | 0.51676 | 3.1498 | 3.1868 | 73.4291 | 37.9364
| 0.1665 |  | 5.159e-07 | 5.2401e-05 | 5.3016e-05 | -24650885.3359 | 7340445.6069 | -1890.0798 | -0.63003 | 0.034257 | 0.03794 | 0.5159 | 3.1441 | 3.181 | 73.4045 | 37.9398
| 0.1666 |  | 5.1504e-07 | 5.2305e-05 | 5.2919e-05 | -24623005.1338 | 7337981.9124 | -1886.2551 | -0.62875 | 0.034194 | 0.037943 | 0.51504 | 3.1383 | 3.1752 | 73.3798 | 37.9432
| 0.1667 |  | 5.1419e-07 | 5.2208e-05 | 5.2823e-05 | -24595346.1876 | 7335520.9948 | -1882.4348 | -0.62748 | 0.034132 | 0.037947 | 0.51419 | 3.1325 | 3.1694 | 73.3552 | 37.9467
| 0.1668 |  | 5.1333e-07 | 5.2113e-05 | 5.2726e-05 | -24567896.0987 | 7333062.8327 | -1878.6189 | -0.62621 | 0.034069 | 0.03795 | 0.51333 | 3.1268 | 3.1636 | 73.3306 | 37.9501
| 0.1669 |  | 5.1248e-07 | 5.2017e-05 | 5.263e-05 | -24540642.6269 | 7330607.4058 | -1874.8072 | -0.62494 | 0.034006 | 0.037953 | 0.51248 | 3.121 | 3.1578 | 73.3061 | 37.9535
| 0.167 |  | 5.1163e-07 | 5.1921e-05 | 5.2534e-05 | -24513573.6905 | 7328154.6949 | -1870.9998 | -0.62367 | 0.033944 | 0.037957 | 0.51163 | 3.1153 | 3.152 | 73.2815 | 37.9569
| 0.1671 |  | 5.1078e-07 | 5.1826e-05 | 5.2438e-05 | -24486677.3659 | 7325704.6824 | -1867.1967 | -0.6224 | 0.033882 | 0.03796 | 0.51078 | 3.1096 | 3.1463 | 73.257 | 37.9603
| 0.1672 |  | 5.0993e-07 | 5.1731e-05 | 5.2342e-05 | -24459941.8883 | 7323257.3514 | -1863.3977 | -0.62113 | 0.033819 | 0.037964 | 0.50993 | 3.1039 | 3.1405 | 73.2326 | 37.9637
| 0.1673 |  | 5.0909e-07 | 5.1636e-05 | 5.2246e-05 | -24433355.6512 | 7320812.6865 | -1859.603 | -0.61987 | 0.033757 | 0.037967 | 0.50909 | 3.0982 | 3.1348 | 73.2081 | 37.967
| 0.1674 |  | 5.0824e-07 | 5.1541e-05 | 5.2151e-05 | -24406907.2065 | 7318370.6734 | -1855.8125 | -0.6186 | 0.033695 | 0.03797 | 0.50824 | 3.0925 | 3.129 | 73.1837 | 37.9704
| 0.1675 |  | 5.074e-07 | 5.1447e-05 | 5.2056e-05 | -24380585.2646 | 7315931.2988 | -1852.0261 | -0.61734 | 0.033634 | 0.037974 | 0.5074 | 3.0868 | 3.1233 | 73.1593 | 37.9738
| 0.1676 |  | 5.0656e-07 | 5.1352e-05 | 5.1961e-05 | -24354378.6941 | 7313494.5506 | -1848.2438 | -0.61608 | 0.033572 | 0.037977 | 0.50656 | 3.0811 | 3.1176 | 73.1349 | 37.9771
| 0.1677 |  | 5.0572e-07 | 5.1258e-05 | 5.1866e-05 | -24328276.522 | 7311060.4178 | -1844.4657 | -0.61482 | 0.03351 | 0.03798 | 0.50572 | 3.0755 | 3.1119 | 73.1106 | 37.9805
| 0.1678 |  | 5.0488e-07 | 5.1164e-05 | 5.1771e-05 | -24302267.9333 | 7308628.8906 | -1840.6916 | -0.61356 | 0.033449 | 0.037984 | 0.50488 | 3.0699 | 3.1063 | 73.0863 | 37.9838
| 0.1679 |  | 5.0404e-07 | 5.107e-05 | 5.1677e-05 | -24276342.2714 | 7306199.9601 | -1836.9217 | -0.61231 | 0.033388 | 0.037987 | 0.50404 | 3.0642 | 3.1006 | 73.062 | 37.9872
| 0.168 |  | 5.0321e-07 | 5.0977e-05 | 5.1582e-05 | -24250489.0373 | 7303773.6185 | -1833.1558 | -0.61105 | 0.033327 | 0.037991 | 0.50321 | 3.0586 | 3.0949 | 73.0377 | 37.9905
| 0.1681 |  | 5.0237e-07 | 5.0883e-05 | 5.1488e-05 | -24224697.89 | 7301349.8592 | -1829.394 | -0.6098 | 0.033266 | 0.037994 | 0.50237 | 3.053 | 3.0893 | 73.0135 | 37.9938
| 0.1682 |  | 5.0154e-07 | 5.079e-05 | 5.1395e-05 | -24198958.6462 | 7298928.6763 | -1825.6363 | -0.60855 | 0.033205 | 0.037997 | 0.50154 | 3.0474 | 3.0837 | 72.9893 | 37.9972
| 0.1683 |  | 5.0071e-07 | 5.0697e-05 | 5.1301e-05 | -24173261.2802 | 7296510.0654 | -1821.8826 | -0.60729 | 0.033144 | 0.038 | 0.50071 | 3.0418 | 3.0781 | 72.9651 | 38.0005
| 0.1684 |  | 4.9988e-07 | 5.0604e-05 | 5.1207e-05 | -24147595.9233 | 7294094.0225 | -1818.133 | -0.60604 | 0.033083 | 0.038004 | 0.49988 | 3.0363 | 3.0724 | 72.9409 | 38.0038
| 0.1685 |  | 4.9905e-07 | 5.0512e-05 | 5.1114e-05 | -24121952.8642 | 7291680.5451 | -1814.3874 | -0.6048 | 0.033023 | 0.038007 | 0.49905 | 3.0307 | 3.0669 | 72.9168 | 38.0071
| 0.1686 |  | 4.9823e-07 | 5.0419e-05 | 5.1021e-05 | -24096322.5485 | 7289269.6313 | -1810.6458 | -0.60355 | 0.032962 | 0.03801 | 0.49823 | 3.0252 | 3.0613 | 72.8927 | 38.0104
| 0.1687 |  | 4.974e-07 | 5.0327e-05 | 5.0928e-05 | -24070695.5784 | 7286861.2804 | -1806.9083 | -0.6023 | 0.032902 | 0.038014 | 0.4974 | 3.0196 | 3.0557 | 72.8686 | 38.0137
| 0.1688 |  | 4.9658e-07 | 5.0235e-05 | 5.0836e-05 | -24045062.7124 | 7284455.4925 | -1803.1748 | -0.60106 | 0.032842 | 0.038017 | 0.49658 | 3.0141 | 3.0501 | 72.8446 | 38.017
| 0.1689 |  | 4.9576e-07 | 5.0143e-05 | 5.0743e-05 | -24019414.8655 | 7282052.2686 | -1799.4454 | -0.59982 | 0.032782 | 0.03802 | 0.49576 | 3.0086 | 3.0446 | 72.8205 | 38.0203
| 0.169 |  | 4.9494e-07 | 5.0052e-05 | 5.0651e-05 | -23993743.1082 | 7279651.6107 | -1795.72 | -0.59857 | 0.032722 | 0.038024 | 0.49494 | 3.0031 | 3.039 | 72.7965 | 38.0235
| 0.1691 |  | 4.9412e-07 | 4.996e-05 | 5.0559e-05 | -23968038.6668 | 7277253.5216 | -1791.9986 | -0.59733 | 0.032662 | 0.038027 | 0.49412 | 2.9976 | 3.0335 | 72.7725 | 38.0268
| 0.1692 |  | 4.933e-07 | 4.9869e-05 | 5.0467e-05 | -23942292.9229 | 7274858.005 | -1788.2813 | -0.59609 | 0.032602 | 0.03803 | 0.4933 | 2.9921 | 3.028 | 72.7486 | 38.0301
| 0.1693 |  | 4.9248e-07 | 4.9778e-05 | 5.0375e-05 | -23916497.4129 | 7272465.0655 | -1784.5681 | -0.59486 | 0.032543 | 0.038033 | 0.49248 | 2.9867 | 3.0225 | 72.7247 | 38.0333
| 0.1694 |  | 4.9167e-07 | 4.9687e-05 | 5.0283e-05 | -23890643.8278 | 7270074.7084 | -1780.8589 | -0.59362 | 0.032483 | 0.038037 | 0.49167 | 2.9812 | 3.017 | 72.7007 | 38.0366
| 0.1695 |  | 4.9086e-07 | 4.9596e-05 | 5.0192e-05 | -23864724.0131 | 7267686.94 | -1777.1538 | -0.59238 | 0.032424 | 0.03804 | 0.49086 | 2.9758 | 3.0115 | 72.6769 | 38.0398
| 0.1696 |  | 4.9005e-07 | 4.9505e-05 | 5.0101e-05 | -23838729.9678 | 7265301.7673 | -1773.4528 | -0.59115 | 0.032365 | 0.038043 | 0.49005 | 2.9703 | 3.006 | 72.653 | 38.0431
| 0.1697 |  | 4.8924e-07 | 4.9415e-05 | 5.001e-05 | -23812653.8445 | 7262919.1982 | -1769.7558 | -0.58992 | 0.032306 | 0.038046 | 0.48924 | 2.9649 | 3.0006 | 72.6292 | 38.0463
| 0.1698 |  | 4.8843e-07 | 4.9325e-05 | 4.9919e-05 | -23786487.9489 | 7260539.2411 | -1766.063 | -0.58869 | 0.032247 | 0.03805 | 0.48843 | 2.9595 | 2.9951 | 72.6054 | 38.0495
| 0.1699 |  | 4.8762e-07 | 4.9235e-05 | 4.9828e-05 | -23760224.7394 | 7258161.9054 | -1762.3744 | -0.58746 | 0.032188 | 0.038053 | 0.48762 | 2.9541 | 2.9897 | 72.5816 | 38.0527
| 0.17 |  | 4.8681e-07 | 4.9145e-05 | 4.9738e-05 | -23733856.8265 | 7255787.2014 | -1758.6898 | -0.58623 | 0.032129 | 0.038056 | 0.48681 | 2.9487 | 2.9843 | 72.5579 | 38.056
| 0.1701 |  | 4.8601e-07 | 4.9056e-05 | 4.9648e-05 | -23707376.9723 | 7253415.1397 | -1755.0094 | -0.585 | 0.032071 | 0.038059 | 0.48601 | 2.9433 | 2.9789 | 72.5342 | 38.0592
| 0.1702 |  | 4.8521e-07 | 4.8966e-05 | 4.9558e-05 | -23680778.0905 | 7251045.7319 | -1751.3332 | -0.58378 | 0.032012 | 0.038062 | 0.48521 | 2.938 | 2.9735 | 72.5105 | 38.0624
| 0.1703 |  | 4.8441e-07 | 4.8877e-05 | 4.9468e-05 | -23654053.2453 | 7248678.9903 | -1747.6612 | -0.58255 | 0.031954 | 0.038066 | 0.48441 | 2.9326 | 2.9681 | 72.4868 | 38.0656
| 0.1704 |  | 4.8361e-07 | 4.8788e-05 | 4.9378e-05 | -23627195.6514 | 7246314.9279 | -1743.9934 | -0.58133 | 0.031896 | 0.038069 | 0.48361 | 2.9273 | 2.9627 | 72.4631 | 38.0688
| 0.1705 |  | 4.8281e-07 | 4.8699e-05 | 4.9288e-05 | -23600198.6732 | 7243953.5582 | -1740.3298 | -0.58011 | 0.031838 | 0.038072 | 0.48281 | 2.9219 | 2.9573 | 72.4395 | 38.0719
| 0.1706 |  | 4.8201e-07 | 4.861e-05 | 4.9199e-05 | -23573055.8241 | 7241594.8955 | -1736.6705 | -0.57889 | 0.03178 | 0.038075 | 0.48201 | 2.9166 | 2.9519 | 72.4159 | 38.0751
| 0.1707 |  | 4.8122e-07 | 4.8522e-05 | 4.911e-05 | -23545760.7667 | 7239238.9546 | -1733.0155 | -0.57767 | 0.031722 | 0.038078 | 0.48122 | 2.9113 | 2.9466 | 72.3924 | 38.0783
| 0.1708 |  | 4.8042e-07 | 4.8434e-05 | 4.9021e-05 | -23518307.3114 | 7236885.7512 | -1729.3648 | -0.57645 | 0.031664 | 0.038081 | 0.48042 | 2.906 | 2.9413 | 72.3689 | 38.0815
| 0.1709 |  | 4.7963e-07 | 4.8345e-05 | 4.8932e-05 | -23490689.4161 | 7234535.3014 | -1725.7184 | -0.57524 | 0.031607 | 0.038085 | 0.47963 | 2.9007 | 2.9359 | 72.3454 | 38.0846
| 0.171 |  | 4.7884e-07 | 4.8258e-05 | 4.8843e-05 | -23462901.1859 | 7232187.6219 | -1722.0763 | -0.57403 | 0.031549 | 0.038088 | 0.47884 | 2.8955 | 2.9306 | 72.3219 | 38.0878
| 0.1711 |  | 4.7805e-07 | 4.817e-05 | 4.8755e-05 | -23434936.8721 | 7229842.73 | -1718.4386 | -0.57281 | 0.031492 | 0.038091 | 0.47805 | 2.8902 | 2.9253 | 72.2984 | 38.0909
| 0.1712 |  | 4.7726e-07 | 4.8082e-05 | 4.8667e-05 | -23406790.872 | 7227500.6436 | -1714.8054 | -0.5716 | 0.031435 | 0.038094 | 0.47726 | 2.8849 | 2.92 | 72.275 | 38.0941
| 0.1713 |  | 4.7648e-07 | 4.7995e-05 | 4.8579e-05 | -23378457.7278 | 7225161.3811 | -1711.1765 | -0.57039 | 0.031378 | 0.038097 | 0.47648 | 2.8797 | 2.9147 | 72.2516 | 38.0972
| 0.1714 |  | 4.7569e-07 | 4.7908e-05 | 4.8491e-05 | -23349932.1262 | 7222824.9616 | -1707.5521 | -0.56918 | 0.031321 | 0.0381 | 0.47569 | 2.8745 | 2.9094 | 72.2282 | 38.1004
| 0.1715 |  | 4.7491e-07 | 4.7821e-05 | 4.8403e-05 | -23321208.8978 | 7220491.4046 | -1703.9323 | -0.56798 | 0.031264 | 0.038103 | 0.47491 | 2.8692 | 2.9042 | 72.2049 | 38.1035
| 0.1716 |  | 4.7413e-07 | 4.7734e-05 | 4.8316e-05 | -23292283.0163 | 7218160.73 | -1700.3169 | -0.56677 | 0.031207 | 0.038107 | 0.47413 | 2.864 | 2.8989 | 72.1816 | 38.1066
| 0.1717 |  | 4.7334e-07 | 4.7647e-05 | 4.8228e-05 | -23263149.5979 | 7215832.9584 | -1696.7061 | -0.56557 | 0.03115 | 0.03811 | 0.47334 | 2.8588 | 2.8937 | 72.1583 | 38.1097
| 0.1718 |  | 4.7257e-07 | 4.7561e-05 | 4.8141e-05 | -23233803.9005 | 7213508.1107 | -1693.0999 | -0.56437 | 0.031094 | 0.038113 | 0.47257 | 2.8537 | 2.8885 | 72.1351 | 38.1129
| 0.1719 |  | 4.7179e-07 | 4.7475e-05 | 4.8054e-05 | -23204241.323 | 7211186.2084 | -1689.4982 | -0.56317 | 0.031038 | 0.038116 | 0.47179 | 2.8485 | 2.8832 | 72.1119 | 38.116
| 0.172 |  | 4.7101e-07 | 4.7389e-05 | 4.7967e-05 | -23174457.4048 | 7208867.2735 | -1685.9013 | -0.56197 | 0.030981 | 0.038119 | 0.47101 | 2.8433 | 2.878 | 72.0887 | 38.1191
| 0.1721 |  | 4.7024e-07 | 4.7303e-05 | 4.788e-05 | -23144447.8247 | 7206551.3282 | -1682.309 | -0.56077 | 0.030925 | 0.038122 | 0.47024 | 2.8382 | 2.8728 | 72.0655 | 38.1222
| 0.1722 |  | 4.6946e-07 | 4.7217e-05 | 4.7794e-05 | -23114208.4004 | 7204238.3954 | -1678.7215 | -0.55957 | 0.030869 | 0.038125 | 0.46946 | 2.833 | 2.8676 | 72.0424 | 38.1252
| 0.1723 |  | 4.6869e-07 | 4.7131e-05 | 4.7708e-05 | -23083735.0875 | 7201928.4982 | -1675.1387 | -0.55838 | 0.030813 | 0.038128 | 0.46869 | 2.8279 | 2.8625 | 72.0193 | 38.1283
| 0.1724 |  | 4.6792e-07 | 4.7046e-05 | 4.7622e-05 | -23053023.979 | 7199621.6603 | -1671.5606 | -0.55719 | 0.030757 | 0.038131 | 0.46792 | 2.8228 | 2.8573 | 71.9962 | 38.1314
| 0.1725 |  | 4.6715e-07 | 4.6961e-05 | 4.7536e-05 | -23022071.3045 | 7197317.9055 | -1667.9875 | -0.556 | 0.030702 | 0.038134 | 0.46715 | 2.8177 | 2.8521 | 71.9732 | 38.1345
| 0.1726 |  | 4.6638e-07 | 4.6876e-05 | 4.745e-05 | -22990873.4289 | 7195017.2583 | -1664.4191 | -0.55481 | 0.030646 | 0.038138 | 0.46638 | 2.8126 | 2.847 | 71.9502 | 38.1375
| 0.1727 |  | 4.6561e-07 | 4.6791e-05 | 4.7364e-05 | -22959426.8523 | 7192719.7433 | -1660.8557 | -0.55362 | 0.030591 | 0.038141 | 0.46561 | 2.8075 | 2.8419 | 71.9272 | 38.1406
| 0.1728 |  | 4.6485e-07 | 4.6706e-05 | 4.7279e-05 | -22927728.2086 | 7190425.3855 | -1657.2972 | -0.55243 | 0.030536 | 0.038144 | 0.46485 | 2.8024 | 2.8367 | 71.9043 | 38.1437
| 0.1729 |  | 4.6408e-07 | 4.6622e-05 | 4.7194e-05 | -22895774.2649 | 7188134.2104 | -1653.7437 | -0.55125 | 0.03048 | 0.038147 | 0.46408 | 2.7973 | 2.8316 | 71.8813 | 38.1467
| 0.173 |  | 4.6332e-07 | 4.6538e-05 | 4.7109e-05 | -22863561.9207 | 7185846.2436 | -1650.1953 | -0.55007 | 0.030425 | 0.03815 | 0.46332 | 2.7923 | 2.8265 | 71.8585 | 38.1498
| 0.1731 |  | 4.6256e-07 | 4.6454e-05 | 4.7024e-05 | -22831088.2069 | 7183561.5111 | -1646.6518 | -0.54888 | 0.03037 | 0.038153 | 0.46256 | 2.7872 | 2.8214 | 71.8356 | 38.1528
| 0.1732 |  | 4.618e-07 | 4.637e-05 | 4.6939e-05 | -22798350.2849 | 7181280.0392 | -1643.1135 | -0.5477 | 0.030315 | 0.038156 | 0.4618 | 2.7822 | 2.8163 | 71.8128 | 38.1558
| 0.1733 |  | 4.6104e-07 | 4.6286e-05 | 4.6854e-05 | -22765345.4457 | 7179001.8544 | -1639.5803 | -0.54653 | 0.030261 | 0.038159 | 0.46104 | 2.7772 | 2.8113 | 71.79 | 38.1589
| 0.1734 |  | 4.6028e-07 | 4.6203e-05 | 4.677e-05 | -22732071.1094 | 7176726.9835 | -1636.0523 | -0.54535 | 0.030206 | 0.038162 | 0.46028 | 2.7722 | 2.8062 | 71.7673 | 38.1619
| 0.1735 |  | 4.5953e-07 | 4.6119e-05 | 4.6686e-05 | -22698524.8237 | 7174455.4538 | -1632.5295 | -0.54418 | 0.030152 | 0.038165 | 0.45953 | 2.7672 | 2.8012 | 71.7446 | 38.1649
| 0.1736 |  | 4.5877e-07 | 4.6036e-05 | 4.6602e-05 | -22664704.2631 | 7172187.2923 | -1629.012 | -0.543 | 0.030097 | 0.038168 | 0.45877 | 2.7622 | 2.7961 | 71.7219 | 38.1679
| 0.1737 |  | 4.5802e-07 | 4.5953e-05 | 4.6518e-05 | -22630607.2283 | 7169922.5267 | -1625.4997 | -0.54183 | 0.030043 | 0.038171 | 0.45802 | 2.7572 | 2.7911 | 71.6992 | 38.1709
| 0.1738 |  | 4.5727e-07 | 4.587e-05 | 4.6434e-05 | -22596231.645 | 7167661.1848 | -1621.9928 | -0.54066 | 0.029989 | 0.038174 | 0.45727 | 2.7522 | 2.7861 | 71.6766 | 38.1739
| 0.1739 |  | 4.5652e-07 | 4.5788e-05 | 4.6351e-05 | -22561575.563 | 7165403.2944 | -1618.4913 | -0.5395 | 0.029935 | 0.038177 | 0.45652 | 2.7473 | 2.781 | 71.654 | 38.1769
| 0.174 |  | 4.5577e-07 | 4.5705e-05 | 4.6267e-05 | -22526637.1551 | 7163148.8838 | -1614.9953 | -0.53833 | 0.029881 | 0.03818 | 0.45577 | 2.7423 | 2.776 | 71.6315 | 38.1799
| 0.1741 |  | 4.5502e-07 | 4.5623e-05 | 4.6184e-05 | -22491414.7163 | 7160897.9812 | -1611.5047 | -0.53717 | 0.029827 | 0.038183 | 0.45502 | 2.7374 | 2.7711 | 71.609 | 38.1829
| 0.1742 |  | 4.5428e-07 | 4.5541e-05 | 4.6101e-05 | -22455906.6628 | 7158650.6151 | -1608.0196 | -0.53601 | 0.029774 | 0.038186 | 0.45428 | 2.7324 | 2.7661 | 71.5865 | 38.1859
| 0.1743 |  | 4.5353e-07 | 4.5459e-05 | 4.6018e-05 | -22420111.5307 | 7156406.8142 | -1604.54 | -0.53485 | 0.02972 | 0.038189 | 0.45353 | 2.7275 | 2.7611 | 71.5641 | 38.1889
| 0.1744 |  | 4.5279e-07 | 4.5377e-05 | 4.5936e-05 | -22384027.9755 | 7154166.6072 | -1601.0661 | -0.53369 | 0.029667 | 0.038192 | 0.45279 | 2.7226 | 2.7561 | 71.5417 | 38.1918
| 0.1745 |  | 4.5204e-07 | 4.5296e-05 | 4.5853e-05 | -22347654.7707 | 7151930.0231 | -1597.5978 | -0.53253 | 0.029613 | 0.038195 | 0.45204 | 2.7177 | 2.7512 | 71.5193 | 38.1948
| 0.1746 |  | 4.513e-07 | 4.5214e-05 | 4.5771e-05 | -22310990.8067 | 7149697.0908 | -1594.1353 | -0.53138 | 0.02956 | 0.038198 | 0.4513 | 2.7128 | 2.7463 | 71.497 | 38.1977
| 0.1747 |  | 4.5056e-07 | 4.5133e-05 | 4.5689e-05 | -22274035.0903 | 7147467.8395 | -1590.6784 | -0.53023 | 0.029507 | 0.038201 | 0.45056 | 2.708 | 2.7413 | 71.4747 | 38.2007
| 0.1748 |  | 4.4983e-07 | 4.5052e-05 | 4.5607e-05 | -22236786.7429 | 7145242.2984 | -1587.2273 | -0.52908 | 0.029454 | 0.038204 | 0.44983 | 2.7031 | 2.7364 | 71.4524 | 38.2036
| 0.1749 |  | 4.4909e-07 | 4.4971e-05 | 4.5525e-05 | -22199245.0001 | 7143020.4968 | -1583.7821 | -0.52793 | 0.029401 | 0.038207 | 0.44909 | 2.6983 | 2.7315 | 71.4302 | 38.2066
| 0.175 |  | 4.4835e-07 | 4.489e-05 | 4.5443e-05 | -22161409.2103 | 7140802.4641 | -1580.3427 | -0.52678 | 0.029349 | 0.03821 | 0.44835 | 2.6934 | 2.7266 | 71.408 | 38.2095
| 0.1751 |  | 4.4762e-07 | 4.481e-05 | 4.5362e-05 | -22123278.8334 | 7138588.2297 | -1576.9093 | -0.52564 | 0.029296 | 0.038212 | 0.44762 | 2.6886 | 2.7217 | 71.3859 | 38.2125
| 0.1752 |  | 4.4689e-07 | 4.4729e-05 | 4.5281e-05 | -22084853.4404 | 7136377.8231 | -1573.4818 | -0.52449 | 0.029243 | 0.038215 | 0.44689 | 2.6838 | 2.7168 | 71.3638 | 38.2154
| 0.1753 |  | 4.4615e-07 | 4.4649e-05 | 4.5199e-05 | -22046132.7117 | 7134171.2738 | -1570.0603 | -0.52335 | 0.029191 | 0.038218 | 0.44615 | 2.679 | 2.712 | 71.3417 | 38.2183
| 0.1754 |  | 4.4542e-07 | 4.4569e-05 | 4.5118e-05 | -22007116.4362 | 7131968.6114 | -1566.6448 | -0.52221 | 0.029139 | 0.038221 | 0.44542 | 2.6742 | 2.7071 | 71.3197 | 38.2212
| 0.1755 |  | 4.4469e-07 | 4.4489e-05 | 4.5038e-05 | -21967804.5102 | 7129769.8653 | -1563.2355 | -0.52108 | 0.029087 | 0.038224 | 0.44469 | 2.6694 | 2.7023 | 71.2977 | 38.2241
| 0.1756 |  | 4.4397e-07 | 4.441e-05 | 4.4957e-05 | -21928196.9362 | 7127575.0652 | -1559.8323 | -0.51994 | 0.029035 | 0.038227 | 0.44397 | 2.6646 | 2.6974 | 71.2758 | 38.227
| 0.1757 |  | 4.4324e-07 | 4.433e-05 | 4.4877e-05 | -21888293.8221 | 7125384.2407 | -1556.4352 | -0.51881 | 0.028983 | 0.03823 | 0.44324 | 2.6598 | 2.6926 | 71.2538 | 38.2299
| 0.1758 |  | 4.4251e-07 | 4.4251e-05 | 4.4796e-05 | -21848095.3795 | 7123197.4212 | -1553.0444 | -0.51768 | 0.028931 | 0.038233 | 0.44251 | 2.6551 | 2.6878 | 71.232 | 38.2328
| 0.1759 |  | 4.4179e-07 | 4.4172e-05 | 4.4716e-05 | -21807601.923 | 7121014.6364 | -1549.6599 | -0.51655 | 0.028879 | 0.038236 | 0.44179 | 2.6503 | 2.683 | 71.2101 | 38.2357
| 0.176 |  | 4.4107e-07 | 4.4093e-05 | 4.4636e-05 | -21766813.8689 | 7118835.9156 | -1546.2817 | -0.51543 | 0.028827 | 0.038239 | 0.44107 | 2.6456 | 2.6782 | 71.1884 | 38.2386
| 0.1761 |  | 4.4035e-07 | 4.4014e-05 | 4.4556e-05 | -21725731.7342 | 7116661.2883 | -1542.9098 | -0.5143 | 0.028776 | 0.038241 | 0.44035 | 2.6408 | 2.6734 | 71.1666 | 38.2415
| 0.1762 |  | 4.3963e-07 | 4.3936e-05 | 4.4477e-05 | -21684356.1352 | 7114490.7839 | -1539.5444 | -0.51318 | 0.028725 | 0.038244 | 0.43963 | 2.6361 | 2.6686 | 71.1449 | 38.2444
| 0.1763 |  | 4.3891e-07 | 4.3857e-05 | 4.4397e-05 | -21642687.7863 | 7112324.4317 | -1536.1854 | -0.51206 | 0.028673 | 0.038247 | 0.43891 | 2.6314 | 2.6638 | 71.1232 | 38.2472
| 0.1764 |  | 4.3819e-07 | 4.3779e-05 | 4.4318e-05 | -21600727.4992 | 7110162.2609 | -1532.8329 | -0.51094 | 0.028622 | 0.03825 | 0.43819 | 2.6267 | 2.6591 | 71.1016 | 38.2501
| 0.1765 |  | 4.3747e-07 | 4.3701e-05 | 4.4239e-05 | -21558476.1814 | 7108004.3008 | -1529.4869 | -0.50983 | 0.028571 | 0.038253 | 0.43747 | 2.622 | 2.6543 | 71.08 | 38.253
| 0.1766 |  | 4.3676e-07 | 4.3623e-05 | 4.416e-05 | -21515934.835 | 7105850.5802 | -1526.1476 | -0.50872 | 0.02852 | 0.038256 | 0.43676 | 2.6174 | 2.6496 | 71.0585 | 38.2558
| 0.1767 |  | 4.3605e-07 | 4.3545e-05 | 4.4081e-05 | -21473104.5557 | 7103701.1282 | -1522.8148 | -0.5076 | 0.028469 | 0.038259 | 0.43605 | 2.6127 | 2.6448 | 71.037 | 38.2587
| 0.1768 |  | 4.3533e-07 | 4.3467e-05 | 4.4002e-05 | -21429986.5315 | 7101555.9737 | -1519.4888 | -0.5065 | 0.028419 | 0.038262 | 0.43533 | 2.608 | 2.6401 | 71.0156 | 38.2615
| 0.1769 |  | 4.3462e-07 | 4.339e-05 | 4.3924e-05 | -21386582.0415 | 7099415.1453 | -1516.1694 | -0.50539 | 0.028368 | 0.038264 | 0.43462 | 2.6034 | 2.6354 | 70.9942 | 38.2644
| 0.177 |  | 4.3391e-07 | 4.3313e-05 | 4.3845e-05 | -21342892.4547 | 7097278.6715 | -1512.8568 | -0.50429 | 0.028318 | 0.038267 | 0.43391 | 2.5988 | 2.6307 | 70.9728 | 38.2672
| 0.1771 |  | 4.332e-07 | 4.3236e-05 | 4.3767e-05 | -21298919.2287 | 7095146.581 | -1509.551 | -0.50318 | 0.028267 | 0.03827 | 0.4332 | 2.5941 | 2.626 | 70.9515 | 38.27
| 0.1772 |  | 4.325e-07 | 4.3159e-05 | 4.3689e-05 | -21254663.9087 | 7093018.9018 | -1506.2521 | -0.50208 | 0.028217 | 0.038273 | 0.4325 | 2.5895 | 2.6213 | 70.9302 | 38.2728
| 0.1773 |  | 4.3179e-07 | 4.3082e-05 | 4.3611e-05 | -21210128.1259 | 7090895.6622 | -1502.96 | -0.50099 | 0.028167 | 0.038276 | 0.43179 | 2.5849 | 2.6167 | 70.909 | 38.2757
| 0.1774 |  | 4.3109e-07 | 4.3006e-05 | 4.3534e-05 | -21165313.5968 | 7088776.8901 | -1499.6749 | -0.49989 | 0.028117 | 0.038278 | 0.43109 | 2.5803 | 2.612 | 70.8878 | 38.2785
| 0.1775 |  | 4.3038e-07 | 4.2929e-05 | 4.3456e-05 | -21120222.1214 | 7086662.6133 | -1496.3968 | -0.4988 | 0.028067 | 0.038281 | 0.43038 | 2.5757 | 2.6074 | 70.8666 | 38.2813
| 0.1776 |  | 4.2968e-07 | 4.2853e-05 | 4.3379e-05 | -21074855.5824 | 7084552.8594 | -1493.1256 | -0.49771 | 0.028017 | 0.038284 | 0.42968 | 2.5712 | 2.6027 | 70.8455 | 38.2841
| 0.1777 |  | 4.2898e-07 | 4.2777e-05 | 4.3301e-05 | -21029215.9438 | 7082447.6559 | -1489.8615 | -0.49662 | 0.027967 | 0.038287 | 0.42898 | 2.5666 | 2.5981 | 70.8245 | 38.2869
| 0.1778 |  | 4.2828e-07 | 4.2701e-05 | 4.3224e-05 | -20983305.2496 | 7080347.0298 | -1486.6046 | -0.49553 | 0.027918 | 0.03829 | 0.42828 | 2.5621 | 2.5935 | 70.8035 | 38.2897
| 0.1779 |  | 4.2758e-07 | 4.2625e-05 | 4.3147e-05 | -20937125.6226 | 7078251.0083 | -1483.3547 | -0.49445 | 0.027868 | 0.038292 | 0.42758 | 2.5575 | 2.5888 | 70.7825 | 38.2925
| 0.178 |  | 4.2688e-07 | 4.255e-05 | 4.3071e-05 | -20890679.2631 | 7076159.618 | -1480.112 | -0.49337 | 0.027819 | 0.038295 | 0.42688 | 2.553 | 2.5842 | 70.7616 | 38.2953
| 0.1781 |  | 4.2619e-07 | 4.2474e-05 | 4.2994e-05 | -20843968.4479 | 7074072.8856 | -1476.8766 | -0.49229 | 0.02777 | 0.038298 | 0.42619 | 2.5484 | 2.5796 | 70.7407 | 38.298
| 0.1782 |  | 4.2549e-07 | 4.2399e-05 | 4.2918e-05 | -20796995.5285 | 7071990.8374 | -1473.6484 | -0.49122 | 0.02772 | 0.038301 | 0.42549 | 2.5439 | 2.5751 | 70.7199 | 38.3008
| 0.1783 |  | 4.248e-07 | 4.2324e-05 | 4.2841e-05 | -20749762.9305 | 7069913.4995 | -1470.4275 | -0.49014 | 0.027671 | 0.038304 | 0.4248 | 2.5394 | 2.5705 | 70.6991 | 38.3036
| 0.1784 |  | 4.2411e-07 | 4.2249e-05 | 4.2765e-05 | -20702273.1519 | 7067840.8977 | -1467.214 | -0.48907 | 0.027622 | 0.038306 | 0.42411 | 2.5349 | 2.5659 | 70.6784 | 38.3063
| 0.1785 |  | 4.2341e-07 | 4.2174e-05 | 4.2689e-05 | -20654528.7618 | 7065773.0576 | -1464.0078 | -0.488 | 0.027573 | 0.038309 | 0.42341 | 2.5304 | 2.5614 | 70.6577 | 38.3091
| 0.1786 |  | 4.2272e-07 | 4.21e-05 | 4.2614e-05 | -20606532.3997 | 7063710.0045 | -1460.8091 | -0.48694 | 0.027525 | 0.038312 | 0.42272 | 2.526 | 2.5568 | 70.6371 | 38.3119
| 0.1787 |  | 4.2204e-07 | 4.2025e-05 | 4.2538e-05 | -20558286.7732 | 7061651.7636 | -1457.6178 | -0.48587 | 0.027476 | 0.038315 | 0.42204 | 2.5215 | 2.5523 | 70.6165 | 38.3146
| 0.1788 |  | 4.2135e-07 | 4.1951e-05 | 4.2462e-05 | -20509794.658 | 7059598.3595 | -1454.434 | -0.48481 | 0.027428 | 0.038317 | 0.42135 | 2.5171 | 2.5477 | 70.596 | 38.3174
| 0.1789 |  | 4.2066e-07 | 4.1877e-05 | 4.2387e-05 | -20461058.8955 | 7057549.8168 | -1451.2577 | -0.48375 | 0.027379 | 0.03832 | 0.42066 | 2.5126 | 2.5432 | 70.5755 | 38.3201
| 0.179 |  | 4.1998e-07 | 4.1803e-05 | 4.2312e-05 | -20412082.3921 | 7055506.1598 | -1448.089 | -0.4827 | 0.027331 | 0.038323 | 0.41998 | 2.5082 | 2.5387 | 70.5551 | 38.3228
| 0.1791 |  | 4.1929e-07 | 4.1729e-05 | 4.2237e-05 | -20362868.118 | 7053467.4122 | -1444.9279 | -0.48164 | 0.027283 | 0.038326 | 0.41929 | 2.5037 | 2.5342 | 70.5347 | 38.3256
| 0.1792 |  | 4.1861e-07 | 4.1655e-05 | 4.2162e-05 | -20313419.1056 | 7051433.5979 | -1441.7744 | -0.48059 | 0.027234 | 0.038328 | 0.41861 | 2.4993 | 2.5297 | 70.5143 | 38.3283
| 0.1793 |  | 4.1793e-07 | 4.1582e-05 | 4.2087e-05 | -20263738.4484 | 7049404.74 | -1438.6286 | -0.47954 | 0.027186 | 0.038331 | 0.41793 | 2.4949 | 2.5252 | 70.494 | 38.331
| 0.1794 |  | 4.1725e-07 | 4.1509e-05 | 4.2013e-05 | -20213829.2996 | 7047380.8616 | -1435.4905 | -0.4785 | 0.027139 | 0.038334 | 0.41725 | 2.4905 | 2.5208 | 70.4738 | 38.3337
| 0.1795 |  | 4.1657e-07 | 4.1436e-05 | 4.1938e-05 | -20163694.8711 | 7045361.9854 | -1432.3601 | -0.47745 | 0.027091 | 0.038336 | 0.41657 | 2.4861 | 2.5163 | 70.4536 | 38.3364
| 0.1796 |  | 4.1589e-07 | 4.1363e-05 | 4.1864e-05 | -20113338.4318 | 7043348.1337 | -1429.2376 | -0.47641 | 0.027043 | 0.038339 | 0.41589 | 2.4818 | 2.5118 | 70.4335 | 38.3391
| 0.1797 |  | 4.1522e-07 | 4.129e-05 | 4.179e-05 | -20062763.3069 | 7041339.3287 | -1426.1228 | -0.47537 | 0.026995 | 0.038342 | 0.41522 | 2.4774 | 2.5074 | 70.4134 | 38.3418
| 0.1798 |  | 4.1454e-07 | 4.1217e-05 | 4.1716e-05 | -20011972.8759 | 7039335.5919 | -1423.0159 | -0.47434 | 0.026948 | 0.038345 | 0.41454 | 2.473 | 2.503 | 70.3934 | 38.3445
| 0.1799 |  | 4.1387e-07 | 4.1145e-05 | 4.1642e-05 | -19960970.572 | 7037336.9447 | -1419.9168 | -0.47331 | 0.026901 | 0.038347 | 0.41387 | 2.4687 | 2.4985 | 70.3734 | 38.3472
| 0.18 |  | 4.1319e-07 | 4.1072e-05 | 4.1569e-05 | -19909759.8803 | 7035343.4082 | -1416.8257 | -0.47228 | 0.026853 | 0.03835 | 0.41319 | 2.4643 | 2.4941 | 70.3534 | 38.3499
| 0.1801 |  | 4.1252e-07 | 4.1e-05 | 4.1495e-05 | -19858344.3369 | 7033355.0029 | -1413.7425 | -0.47125 | 0.026806 | 0.038353 | 0.41252 | 2.46 | 2.4897 | 70.3336 | 38.3526
| 0.1802 |  | 4.1185e-07 | 4.0928e-05 | 4.1422e-05 | -19806727.5275 | 7031371.7494 | -1410.6673 | -0.47022 | 0.026759 | 0.038355 | 0.41185 | 2.4557 | 2.4853 | 70.3137 | 38.3553
| 0.1803 |  | 4.1118e-07 | 4.0856e-05 | 4.1349e-05 | -19754913.0859 | 7029393.6673 | -1407.6 | -0.4692 | 0.026712 | 0.038358 | 0.41118 | 2.4514 | 2.4809 | 70.2939 | 38.358
| 0.1804 |  | 4.1051e-07 | 4.0784e-05 | 4.1276e-05 | -19702904.6932 | 7027420.7764 | -1404.5408 | -0.46818 | 0.026665 | 0.038361 | 0.41051 | 2.4471 | 2.4765 | 70.2742 | 38.3606
| 0.1805 |  | 4.0984e-07 | 4.0713e-05 | 4.1203e-05 | -19650706.076 | 7025453.0959 | -1401.4897 | -0.46716 | 0.026618 | 0.038363 | 0.40984 | 2.4428 | 2.4722 | 70.2545 | 38.3633
| 0.1806 |  | 4.0918e-07 | 4.0641e-05 | 4.113e-05 | -19598321.0055 | 7023490.6445 | -1398.4466 | -0.46615 | 0.026572 | 0.038366 | 0.40918 | 2.4385 | 2.4678 | 70.2349 | 38.3659
| 0.1807 |  | 4.0851e-07 | 4.057e-05 | 4.1058e-05 | -19545753.2962 | 7021533.4408 | -1395.4116 | -0.46514 | 0.026525 | 0.038369 | 0.40851 | 2.4342 | 2.4635 | 70.2153 | 38.3686
| 0.1808 |  | 4.0785e-07 | 4.0499e-05 | 4.0985e-05 | -19493006.8045 | 7019581.5028 | -1392.3848 | -0.46413 | 0.026479 | 0.038371 | 0.40785 | 2.4299 | 2.4591 | 70.1958 | 38.3713
| 0.1809 |  | 4.0719e-07 | 4.0428e-05 | 4.0913e-05 | -19440085.4274 | 7017634.8482 | -1389.3662 | -0.46312 | 0.026432 | 0.038374 | 0.40719 | 2.4257 | 2.4548 | 70.1763 | 38.3739
| 0.181 |  | 4.0653e-07 | 4.0357e-05 | 4.0841e-05 | -19386993.1013 | 7015693.4943 | -1386.3557 | -0.46212 | 0.026386 | 0.038377 | 0.40653 | 2.4214 | 2.4504 | 70.1569 | 38.3765
| 0.1811 |  | 4.0587e-07 | 4.0287e-05 | 4.0769e-05 | -19333733.8011 | 7013757.4579 | -1383.3535 | -0.46112 | 0.02634 | 0.038379 | 0.40587 | 2.4172 | 2.4461 | 70.1376 | 38.3792
| 0.1812 |  | 4.0521e-07 | 4.0216e-05 | 4.0697e-05 | -19280311.5383 | 7011826.7557 | -1380.3595 | -0.46012 | 0.026294 | 0.038382 | 0.40521 | 2.413 | 2.4418 | 70.1183 | 38.3818
| 0.1813 |  | 4.0455e-07 | 4.0146e-05 | 4.0625e-05 | -19226730.36 | 7009901.4036 | -1377.3738 | -0.45912 | 0.026248 | 0.038384 | 0.40455 | 2.4088 | 2.4375 | 70.099 | 38.3844
| 0.1814 |  | 4.0389e-07 | 4.0076e-05 | 4.0554e-05 | -19172994.3481 | 7007981.4173 | -1374.3964 | -0.45813 | 0.026202 | 0.038387 | 0.40389 | 2.4045 | 2.4332 | 70.0798 | 38.3871
| 0.1815 |  | 4.0324e-07 | 4.0006e-05 | 4.0482e-05 | -19119107.6173 | 7006066.8122 | -1371.4273 | -0.45714 | 0.026156 | 0.03839 | 0.40324 | 2.4003 | 2.4289 | 70.0607 | 38.3897
| 0.1816 |  | 4.0258e-07 | 3.9936e-05 | 4.0411e-05 | -19065074.3143 | 7004157.6031 | -1368.4665 | -0.45616 | 0.026111 | 0.038392 | 0.40258 | 2.3962 | 2.4247 | 70.0416 | 38.3923
| 0.1817 |  | 4.0193e-07 | 3.9866e-05 | 4.034e-05 | -19010898.6167 | 7002253.8045 | -1365.5141 | -0.45517 | 0.026065 | 0.038395 | 0.40193 | 2.392 | 2.4204 | 70.0225 | 38.3949
| 0.1818 |  | 4.0128e-07 | 3.9797e-05 | 4.0269e-05 | -18956584.7314 | 7000355.4303 | -1362.5701 | -0.45419 | 0.02602 | 0.038397 | 0.40128 | 2.3878 | 2.4161 | 70.0036 | 38.3975
| 0.1819 |  | 4.0063e-07 | 3.9727e-05 | 4.0198e-05 | -18902136.8933 | 6998462.4943 | -1359.6344 | -0.45321 | 0.025974 | 0.0384 | 0.40063 | 2.3836 | 2.4119 | 69.9846 | 38.4001
| 0.182 |  | 3.9998e-07 | 3.9658e-05 | 4.0128e-05 | -18847559.3648 | 6996575.0094 | -1356.7072 | -0.45224 | 0.025929 | 0.038403 | 0.39998 | 2.3795 | 2.4077 | 69.9658 | 38.4027
| 0.1821 |  | 3.9933e-07 | 3.9589e-05 | 4.0057e-05 | -18792856.4337 | 6994692.9886 | -1353.7885 | -0.45126 | 0.025884 | 0.038405 | 0.39933 | 2.3753 | 2.4034 | 69.9469 | 38.4053
| 0.1822 |  | 3.9868e-07 | 3.952e-05 | 3.9987e-05 | -18738032.4123 | 6992816.4442 | -1350.8781 | -0.45029 | 0.025839 | 0.038408 | 0.39868 | 2.3712 | 2.3992 | 69.9282 | 38.4079
| 0.1823 |  | 3.9803e-07 | 3.9451e-05 | 3.9917e-05 | -18683091.6366 | 6990945.388 | -1347.9763 | -0.44933 | 0.025794 | 0.03841 | 0.39803 | 2.3671 | 2.395 | 69.9095 | 38.4105
| 0.1824 |  | 3.9739e-07 | 3.9382e-05 | 3.9847e-05 | -18628038.4645 | 6989079.8315 | -1345.083 | -0.44836 | 0.025749 | 0.038413 | 0.39739 | 2.3629 | 2.3908 | 69.8908 | 38.413
| 0.1825 |  | 3.9674e-07 | 3.9314e-05 | 3.9777e-05 | -18572877.2747 | 6987219.7857 | -1342.1981 | -0.4474 | 0.025704 | 0.038416 | 0.39674 | 2.3588 | 2.3866 | 69.8722 | 38.4156
| 0.1826 |  | 3.961e-07 | 3.9245e-05 | 3.9707e-05 | -18517612.4659 | 6985365.2612 | -1339.3218 | -0.44644 | 0.025659 | 0.038418 | 0.3961 | 2.3547 | 2.3824 | 69.8537 | 38.4182
| 0.1827 |  | 3.9546e-07 | 3.9177e-05 | 3.9637e-05 | -18462248.4553 | 6983516.2682 | -1336.4541 | -0.44548 | 0.025615 | 0.038421 | 0.39546 | 2.3506 | 2.3782 | 69.8352 | 38.4207
| 0.1828 |  | 3.9482e-07 | 3.9109e-05 | 3.9568e-05 | -18406789.6773 | 6981672.8163 | -1333.5949 | -0.44453 | 0.02557 | 0.038423 | 0.39482 | 2.3465 | 2.3741 | 69.8167 | 38.4233
| 0.1829 |  | 3.9418e-07 | 3.9041e-05 | 3.9498e-05 | -18351240.5827 | 6979834.9148 | -1330.7442 | -0.44358 | 0.025526 | 0.038426 | 0.39418 | 2.3425 | 2.3699 | 69.7983 | 38.4258
| 0.183 |  | 3.9354e-07 | 3.8973e-05 | 3.9429e-05 | -18295605.637 | 6978002.5724 | -1327.9022 | -0.44263 | 0.025482 | 0.038428 | 0.39354 | 2.3384 | 2.3658 | 69.78 | 38.4284
| 0.1831 |  | 3.929e-07 | 3.8906e-05 | 3.936e-05 | -18239889.3197 | 6976175.7977 | -1325.0687 | -0.44169 | 0.025437 | 0.038431 | 0.3929 | 2.3343 | 2.3616 | 69.7618 | 38.4309
| 0.1832 |  | 3.9226e-07 | 3.8838e-05 | 3.9291e-05 | -18184096.1232 | 6974354.5984 | -1322.2439 | -0.44075 | 0.025393 | 0.038433 | 0.39226 | 2.3303 | 2.3575 | 69.7435 | 38.4335
| 0.1833 |  | 3.9163e-07 | 3.8771e-05 | 3.9223e-05 | -18128230.5509 | 6972538.9821 | -1319.4277 | -0.43981 | 0.025349 | 0.038436 | 0.39163 | 2.3262 | 2.3534 | 69.7254 | 38.436
| 0.1834 |  | 3.9099e-07 | 3.8704e-05 | 3.9154e-05 | -18072297.117 | 6970728.9557 | -1316.6201 | -0.43887 | 0.025305 | 0.038439 | 0.39099 | 2.3222 | 2.3492 | 69.7073 | 38.4386
| 0.1835 |  | 3.9036e-07 | 3.8636e-05 | 3.9085e-05 | -18016300.3447 | 6968924.5258 | -1313.8211 | -0.43794 | 0.025261 | 0.038441 | 0.39036 | 2.3182 | 2.3451 | 69.6892 | 38.4411
| 0.1836 |  | 3.8973e-07 | 3.857e-05 | 3.9017e-05 | -17960244.7654 | 6967125.6986 | -1311.0308 | -0.43701 | 0.025218 | 0.038444 | 0.38973 | 2.3142 | 2.341 | 69.6713 | 38.4436
| 0.1837 |  | 3.891e-07 | 3.8503e-05 | 3.8949e-05 | -17904134.9173 | 6965332.4796 | -1308.2491 | -0.43608 | 0.025174 | 0.038446 | 0.3891 | 2.3102 | 2.3369 | 69.6533 | 38.4461
| 0.1838 |  | 3.8847e-07 | 3.8436e-05 | 3.8881e-05 | -17847975.3446 | 6963544.8741 | -1305.4761 | -0.43516 | 0.02513 | 0.038449 | 0.38847 | 2.3062 | 2.3329 | 69.6354 | 38.4486
| 0.1839 |  | 3.8784e-07 | 3.837e-05 | 3.8813e-05 | -17791770.5961 | 6961762.8868 | -1302.7118 | -0.43424 | 0.025087 | 0.038451 | 0.38784 | 2.3022 | 2.3288 | 69.6176 | 38.4512
| 0.184 |  | 3.8721e-07 | 3.8303e-05 | 3.8745e-05 | -17735525.2242 | 6959986.522 | -1299.9562 | -0.43332 | 0.025044 | 0.038454 | 0.38721 | 2.2982 | 2.3247 | 69.5999 | 38.4537
| 0.1841 |  | 3.8658e-07 | 3.8237e-05 | 3.8678e-05 | -17679243.784 | 6958215.7835 | -1297.2092 | -0.4324 | 0.025 | 0.038456 | 0.38658 | 2.2942 | 2.3207 | 69.5822 | 38.4562
| 0.1842 |  | 3.8596e-07 | 3.8171e-05 | 3.861e-05 | -17622930.8317 | 6956450.6748 | -1294.4709 | -0.43149 | 0.024957 | 0.038459 | 0.38596 | 2.2903 | 2.3166 | 69.5645 | 38.4587
| 0.1843 |  | 3.8533e-07 | 3.8105e-05 | 3.8543e-05 | -17566590.924 | 6954691.1987 | -1291.7413 | -0.43058 | 0.024914 | 0.038461 | 0.38533 | 2.2863 | 2.3126 | 69.5469 | 38.4612
| 0.1844 |  | 3.8471e-07 | 3.8039e-05 | 3.8475e-05 | -17510228.6169 | 6952937.3577 | -1289.0204 | -0.42967 | 0.024871 | 0.038464 | 0.38471 | 2.2823 | 2.3085 | 69.5294 | 38.4636
| 0.1845 |  | 3.8409e-07 | 3.7973e-05 | 3.8408e-05 | -17453848.4646 | 6951189.1539 | -1286.3082 | -0.42877 | 0.024828 | 0.038466 | 0.38409 | 2.2784 | 2.3045 | 69.5119 | 38.4661
| 0.1846 |  | 3.8347e-07 | 3.7908e-05 | 3.8341e-05 | -17397455.0182 | 6949446.5887 | -1283.6047 | -0.42787 | 0.024785 | 0.038469 | 0.38347 | 2.2745 | 2.3005 | 69.4945 | 38.4686
| 0.1847 |  | 3.8285e-07 | 3.7843e-05 | 3.8275e-05 | -17341052.825 | 6947709.6633 | -1280.9099 | -0.42697 | 0.024743 | 0.038471 | 0.38285 | 2.2706 | 2.2965 | 69.4771 | 38.4711
| 0.1848 |  | 3.8223e-07 | 3.7777e-05 | 3.8208e-05 | -17284646.4275 | 6945978.3784 | -1278.2239 | -0.42607 | 0.0247 | 0.038474 | 0.38223 | 2.2666 | 2.2925 | 69.4598 | 38.4736
| 0.1849 |  | 3.8161e-07 | 3.7712e-05 | 3.8141e-05 | -17228240.3619 | 6944252.734 | -1275.5465 | -0.42518 | 0.024657 | 0.038476 | 0.38161 | 2.2627 | 2.2885 | 69.4425 | 38.476
| 0.185 |  | 3.8099e-07 | 3.7647e-05 | 3.8075e-05 | -17171839.1575 | 6942532.7301 | -1272.8778 | -0.42429 | 0.024615 | 0.038478 | 0.38099 | 2.2588 | 2.2845 | 69.4253 | 38.4785
| 0.1851 |  | 3.8038e-07 | 3.7582e-05 | 3.8009e-05 | -17115447.3356 | 6940818.3657 | -1270.2178 | -0.42341 | 0.024572 | 0.038481 | 0.38038 | 2.2549 | 2.2805 | 69.4082 | 38.4809
| 0.1852 |  | 3.7976e-07 | 3.7518e-05 | 3.7943e-05 | -17059069.4083 | 6939109.6399 | -1267.5665 | -0.42252 | 0.02453 | 0.038483 | 0.37976 | 2.2511 | 2.2766 | 69.3911 | 38.4834
| 0.1853 |  | 3.7915e-07 | 3.7453e-05 | 3.7877e-05 | -17002709.8778 | 6937406.5509 | -1264.9239 | -0.42164 | 0.024488 | 0.038486 | 0.37915 | 2.2472 | 2.2726 | 69.3741 | 38.4859
| 0.1854 |  | 3.7854e-07 | 3.7389e-05 | 3.7811e-05 | -16946373.2351 | 6935709.0968 | -1262.29 | -0.42076 | 0.024446 | 0.038488 | 0.37854 | 2.2433 | 2.2686 | 69.3571 | 38.4883
| 0.1855 |  | 3.7792e-07 | 3.7324e-05 | 3.7745e-05 | -16890063.9592 | 6934017.2749 | -1259.6648 | -0.41989 | 0.024404 | 0.038491 | 0.37792 | 2.2395 | 2.2647 | 69.3402 | 38.4907
| 0.1856 |  | 3.7731e-07 | 3.726e-05 | 3.768e-05 | -16833786.5163 | 6932331.0824 | -1257.0482 | -0.41902 | 0.024362 | 0.038493 | 0.37731 | 2.2356 | 2.2608 | 69.3233 | 38.4932
| 0.1857 |  | 3.767e-07 | 3.7196e-05 | 3.7614e-05 | -16777545.3582 | 6930650.5158 | -1254.4404 | -0.41815 | 0.02432 | 0.038496 | 0.3767 | 2.2318 | 2.2568 | 69.3065 | 38.4956
| 0.1858 |  | 3.761e-07 | 3.7132e-05 | 3.7549e-05 | -16721344.9222 | 6928975.5713 | -1251.8412 | -0.41728 | 0.024278 | 0.038498 | 0.3761 | 2.2279 | 2.2529 | 69.2898 | 38.498
| 0.1859 |  | 3.7549e-07 | 3.7068e-05 | 3.7484e-05 | -16665189.6295 | 6927306.2446 | -1249.2507 | -0.41642 | 0.024237 | 0.0385 | 0.37549 | 2.2241 | 2.249 | 69.2731 | 38.5005
| 0.186 |  | 3.7488e-07 | 3.7005e-05 | 3.7419e-05 | -16609083.8846 | 6925642.5309 | -1246.6688 | -0.41556 | 0.024195 | 0.038503 | 0.37488 | 2.2203 | 2.2451 | 69.2564 | 38.5029
| 0.1861 |  | 3.7428e-07 | 3.6941e-05 | 3.7354e-05 | -16553032.0742 | 6923984.4251 | -1244.0956 | -0.4147 | 0.024153 | 0.038505 | 0.37428 | 2.2165 | 2.2412 | 69.2398 | 38.5053
| 0.1862 |  | 3.7367e-07 | 3.6878e-05 | 3.7289e-05 | -16497038.5665 | 6922331.9215 | -1241.531 | -0.41384 | 0.024112 | 0.038508 | 0.37367 | 2.2127 | 2.2373 | 69.2233 | 38.5077
| 0.1863 |  | 3.7307e-07 | 3.6815e-05 | 3.7224e-05 | -16441107.71 | 6920685.0142 | -1238.9751 | -0.41299 | 0.024071 | 0.03851 | 0.37307 | 2.2089 | 2.2335 | 69.2069 | 38.5101
| 0.1864 |  | 3.7247e-07 | 3.6751e-05 | 3.716e-05 | -16385243.833 | 6919043.6967 | -1236.4277 | -0.41214 | 0.024029 | 0.038513 | 0.37247 | 2.2051 | 2.2296 | 69.1904 | 38.5125
| 0.1865 |  | 3.7187e-07 | 3.6688e-05 | 3.7095e-05 | -16329451.2422 | 6917407.9619 | -1233.889 | -0.4113 | 0.023988 | 0.038515 | 0.37187 | 2.2013 | 2.2257 | 69.1741 | 38.5149
| 0.1866 |  | 3.7127e-07 | 3.6626e-05 | 3.7031e-05 | -16273734.2223 | 6915777.8026 | -1231.3589 | -0.41045 | 0.023947 | 0.038517 | 0.37127 | 2.1975 | 2.2219 | 69.1578 | 38.5173
| 0.1867 |  | 3.7067e-07 | 3.6563e-05 | 3.6967e-05 | -16218097.0349 | 6914153.2111 | -1228.8374 | -0.40961 | 0.023906 | 0.03852 | 0.37067 | 2.1938 | 2.218 | 69.1415 | 38.5197
| 0.1868 |  | 3.7007e-07 | 3.65e-05 | 3.6903e-05 | -16162543.9179 | 6912534.179 | -1226.3244 | -0.40877 | 0.023865 | 0.038522 | 0.37007 | 2.19 | 2.2142 | 69.1253 | 38.5221
| 0.1869 |  | 3.6947e-07 | 3.6438e-05 | 3.6839e-05 | -16107079.084 | 6910920.6979 | -1223.82 | -0.40794 | 0.023824 | 0.038525 | 0.36947 | 2.1863 | 2.2103 | 69.1092 | 38.5245
| 0.187 |  | 3.6887e-07 | 3.6375e-05 | 3.6775e-05 | -16051706.7209 | 6909312.7586 | -1221.3241 | -0.40711 | 0.023784 | 0.038527 | 0.36887 | 2.1825 | 2.2065 | 69.0931 | 38.5269
| 0.1871 |  | 3.6828e-07 | 3.6313e-05 | 3.6712e-05 | -15996430.9896 | 6907710.3517 | -1218.8368 | -0.40628 | 0.023743 | 0.038529 | 0.36828 | 2.1788 | 2.2027 | 69.0771 | 38.5293
| 0.1872 |  | 3.6769e-07 | 3.6251e-05 | 3.6648e-05 | -15941256.0239 | 6906113.4673 | -1216.358 | -0.40545 | 0.023702 | 0.038532 | 0.36769 | 2.1751 | 2.1989 | 69.0611 | 38.5316
| 0.1873 |  | 3.6709e-07 | 3.6189e-05 | 3.6585e-05 | -15886185.9297 | 6904522.0952 | -1213.8877 | -0.40463 | 0.023662 | 0.038534 | 0.36709 | 2.1713 | 2.1951 | 69.0452 | 38.534
| 0.1874 |  | 3.665e-07 | 3.6127e-05 | 3.6522e-05 | -15831224.7841 | 6902936.2247 | -1211.4258 | -0.40381 | 0.023621 | 0.038536 | 0.3665 | 2.1676 | 2.1913 | 69.0294 | 38.5364
| 0.1875 |  | 3.6591e-07 | 3.6066e-05 | 3.6459e-05 | -15776376.6347 | 6901355.8446 | -1208.9725 | -0.40299 | 0.023581 | 0.038539 | 0.36591 | 2.1639 | 2.1875 | 69.0136 | 38.5387
| 0.1876 |  | 3.6532e-07 | 3.6004e-05 | 3.6396e-05 | -15721645.4988 | 6899780.9435 | -1206.5275 | -0.40218 | 0.023541 | 0.038541 | 0.36532 | 2.1602 | 2.1837 | 68.9978 | 38.5411
| 0.1877 |  | 3.6473e-07 | 3.5943e-05 | 3.6333e-05 | -15667035.3627 | 6898211.5095 | -1204.091 | -0.40136 | 0.023501 | 0.038543 | 0.36473 | 2.1566 | 2.18 | 68.9821 | 38.5434
| 0.1878 |  | 3.6414e-07 | 3.5881e-05 | 3.627e-05 | -15612550.1806 | 6896647.5302 | -1201.663 | -0.40055 | 0.023461 | 0.038546 | 0.36414 | 2.1529 | 2.1762 | 68.9665 | 38.5458
| 0.1879 |  | 3.6356e-07 | 3.582e-05 | 3.6208e-05 | -15558193.8745 | 6895088.993 | -1199.2433 | -0.39975 | 0.023421 | 0.038548 | 0.36356 | 2.1492 | 2.1725 | 68.9509 | 38.5481
| 0.188 |  | 3.6297e-07 | 3.5759e-05 | 3.6145e-05 | -15503970.3331 | 6893535.8848 | -1196.8319 | -0.39894 | 0.023381 | 0.03855 | 0.36297 | 2.1455 | 2.1687 | 68.9354 | 38.5505
| 0.1881 |  | 3.6238e-07 | 3.5698e-05 | 3.6083e-05 | -15449883.4111 | 6891988.1921 | -1194.429 | -0.39814 | 0.023341 | 0.038553 | 0.36238 | 2.1419 | 2.165 | 68.9199 | 38.5528
| 0.1882 |  | 3.618e-07 | 3.5637e-05 | 3.6021e-05 | -15395936.9285 | 6890445.9011 | -1192.0343 | -0.39734 | 0.023301 | 0.038555 | 0.3618 | 2.1382 | 2.1612 | 68.9045 | 38.5551
| 0.1883 |  | 3.6122e-07 | 3.5576e-05 | 3.5959e-05 | -15342134.6702 | 6888908.9975 | -1189.648 | -0.39655 | 0.023261 | 0.038557 | 0.36122 | 2.1346 | 2.1575 | 68.8891 | 38.5575
| 0.1884 |  | 3.6064e-07 | 3.5516e-05 | 3.5897e-05 | -15288480.3848 | 6887377.4668 | -1187.2699 | -0.39576 | 0.023222 | 0.03856 | 0.36064 | 2.1309 | 2.1538 | 68.8738 | 38.5598
| 0.1885 |  | 3.6005e-07 | 3.5455e-05 | 3.5835e-05 | -15234977.7845 | 6885851.2939 | -1184.9001 | -0.39497 | 0.023182 | 0.038562 | 0.36005 | 2.1273 | 2.1501 | 68.8585 | 38.5621
| 0.1886 |  | 3.5947e-07 | 3.5395e-05 | 3.5773e-05 | -15181630.5441 | 6884330.4634 | -1182.5386 | -0.39418 | 0.023143 | 0.038564 | 0.35947 | 2.1237 | 2.1464 | 68.8433 | 38.5644
| 0.1887 |  | 3.5889e-07 | 3.5335e-05 | 3.5712e-05 | -15128442.3005 | 6882814.9598 | -1180.1852 | -0.3934 | 0.023103 | 0.038567 | 0.35889 | 2.1201 | 2.1427 | 68.8281 | 38.5667
| 0.1888 |  | 3.5832e-07 | 3.5274e-05 | 3.565e-05 | -15075416.652 | 6881304.7668 | -1177.8401 | -0.39261 | 0.023064 | 0.038569 | 0.35832 | 2.1165 | 2.139 | 68.813 | 38.569
| 0.1889 |  | 3.5774e-07 | 3.5214e-05 | 3.5589e-05 | -15022557.1579 | 6879799.8682 | -1175.5031 | -0.39183 | 0.023025 | 0.038571 | 0.35774 | 2.1129 | 2.1353 | 68.798 | 38.5713
| 0.189 |  | 3.5716e-07 | 3.5155e-05 | 3.5528e-05 | -14969867.3374 | 6878300.2469 | -1173.1742 | -0.39106 | 0.022986 | 0.038574 | 0.35716 | 2.1093 | 2.1317 | 68.783 | 38.5736
| 0.1891 |  | 3.5659e-07 | 3.5095e-05 | 3.5466e-05 | -14917350.6698 | 6876805.886 | -1170.8534 | -0.39028 | 0.022947 | 0.038576 | 0.35659 | 2.1057 | 2.128 | 68.7681 | 38.5759
| 0.1892 |  | 3.5601e-07 | 3.5035e-05 | 3.5406e-05 | -14865010.593 | 6875316.768 | -1168.5408 | -0.38951 | 0.022908 | 0.038578 | 0.35601 | 2.1021 | 2.1243 | 68.7532 | 38.5782
| 0.1893 |  | 3.5544e-07 | 3.4976e-05 | 3.5345e-05 | -14812850.5039 | 6873832.8749 | -1166.2361 | -0.38875 | 0.022869 | 0.038581 | 0.35544 | 2.0985 | 2.1207 | 68.7383 | 38.5805
| 0.1894 |  | 3.5487e-07 | 3.4916e-05 | 3.5284e-05 | -14760873.757 | 6872354.1887 | -1163.9396 | -0.38798 | 0.02283 | 0.038583 | 0.35487 | 2.095 | 2.117 | 68.7235 | 38.5828
| 0.1895 |  | 3.543e-07 | 3.4857e-05 | 3.5223e-05 | -14709083.6644 | 6870880.6908 | -1161.651 | -0.38722 | 0.022791 | 0.038585 | 0.3543 | 2.0914 | 2.1134 | 68.7088 | 38.5851
| 0.1896 |  | 3.5373e-07 | 3.4798e-05 | 3.5163e-05 | -14657483.4951 | 6869412.3625 | -1159.3703 | -0.38646 | 0.022752 | 0.038587 | 0.35373 | 2.0879 | 2.1098 | 68.6941 | 38.5874
| 0.1897 |  | 3.5316e-07 | 3.4739e-05 | 3.5103e-05 | -14606076.4744 | 6867949.1845 | -1157.0977 | -0.3857 | 0.022714 | 0.03859 | 0.35316 | 2.0843 | 2.1062 | 68.6795 | 38.5896
| 0.1898 |  | 3.5259e-07 | 3.468e-05 | 3.5042e-05 | -14554865.7836 | 6866491.1374 | -1154.8329 | -0.38494 | 0.022675 | 0.038592 | 0.35259 | 2.0808 | 2.1025 | 68.6649 | 38.5919
| 0.1899 |  | 3.5202e-07 | 3.4621e-05 | 3.4982e-05 | -14503854.5594 | 6865038.2013 | -1152.576 | -0.38419 | 0.022637 | 0.038594 | 0.35202 | 2.0773 | 2.0989 | 68.6504 | 38.5942
| 0.19 |  | 3.5146e-07 | 3.4562e-05 | 3.4922e-05 | -14453045.8933 | 6863590.3563 | -1150.3269 | -0.38344 | 0.022598 | 0.038596 | 0.35146 | 2.0737 | 2.0953 | 68.6359 | 38.5964
| 0.1901 |  | 3.5089e-07 | 3.4504e-05 | 3.4862e-05 | -14402442.8313 | 6862147.5819 | -1148.0857 | -0.3827 | 0.02256 | 0.038599 | 0.35089 | 2.0702 | 2.0917 | 68.6215 | 38.5987
| 0.1902 |  | 3.5033e-07 | 3.4445e-05 | 3.4803e-05 | -14352048.3736 | 6860709.8573 | -1145.8523 | -0.38195 | 0.022522 | 0.038601 | 0.35033 | 2.0667 | 2.0882 | 68.6071 | 38.6009
| 0.1903 |  | 3.4976e-07 | 3.4387e-05 | 3.4743e-05 | -14301865.4737 | 6859277.1616 | -1143.6266 | -0.38121 | 0.022484 | 0.038603 | 0.34976 | 2.0632 | 2.0846 | 68.5928 | 38.6032
| 0.1904 |  | 3.492e-07 | 3.4328e-05 | 3.4684e-05 | -14251897.0385 | 6857849.4735 | -1141.4086 | -0.38047 | 0.022446 | 0.038605 | 0.3492 | 2.0597 | 2.081 | 68.5785 | 38.6054
| 0.1905 |  | 3.4864e-07 | 3.427e-05 | 3.4624e-05 | -14202145.9275 | 6856426.7714 | -1139.1983 | -0.37973 | 0.022408 | 0.038608 | 0.34864 | 2.0562 | 2.0774 | 68.5643 | 38.6077
| 0.1906 |  | 3.4808e-07 | 3.4212e-05 | 3.4565e-05 | -14152614.9525 | 6855009.0333 | -1136.9957 | -0.379 | 0.02237 | 0.03861 | 0.34808 | 2.0527 | 2.0739 | 68.5501 | 38.6099
| 0.1907 |  | 3.4752e-07 | 3.4154e-05 | 3.4506e-05 | -14103306.8773 | 6853596.2372 | -1134.8007 | -0.37827 | 0.022332 | 0.038612 | 0.34752 | 2.0493 | 2.0703 | 68.536 | 38.6122
| 0.1908 |  | 3.4696e-07 | 3.4097e-05 | 3.4447e-05 | -14054224.4173 | 6852188.3607 | -1132.6132 | -0.37754 | 0.022294 | 0.038614 | 0.34696 | 2.0458 | 2.0668 | 68.5219 | 38.6144
| 0.1909 |  | 3.464e-07 | 3.4039e-05 | 3.4388e-05 | -14005370.2391 | 6850785.3809 | -1130.4334 | -0.37681 | 0.022256 | 0.038617 | 0.3464 | 2.0423 | 2.0633 | 68.5079 | 38.6166
| 0.191 |  | 3.4584e-07 | 3.3981e-05 | 3.4329e-05 | -13956746.96 | 6849387.2751 | -1128.261 | -0.37609 | 0.022219 | 0.038619 | 0.34584 | 2.0389 | 2.0597 | 68.4939 | 38.6188
| 0.1911 |  | 3.4529e-07 | 3.3924e-05 | 3.427e-05 | -13908357.148 | 6847994.0199 | -1126.0961 | -0.37537 | 0.022181 | 0.038621 | 0.34529 | 2.0354 | 2.0562 | 68.4799 | 38.6211
| 0.1912 |  | 3.4473e-07 | 3.3866e-05 | 3.4212e-05 | -13860203.3212 | 6846605.5918 | -1123.9387 | -0.37465 | 0.022144 | 0.038623 | 0.34473 | 2.032 | 2.0527 | 68.4661 | 38.6233
| 0.1913 |  | 3.4418e-07 | 3.3809e-05 | 3.4153e-05 | -13812287.9476 | 6845221.9673 | -1121.7886 | -0.37393 | 0.022106 | 0.038625 | 0.34418 | 2.0286 | 2.0492 | 68.4522 | 38.6255
| 0.1914 |  | 3.4363e-07 | 3.3752e-05 | 3.4095e-05 | -13764613.4447 | 6843843.1222 | -1119.646 | -0.37322 | 0.022069 | 0.038628 | 0.34363 | 2.0251 | 2.0457 | 68.4384 | 38.6277
| 0.1915 |  | 3.4307e-07 | 3.3695e-05 | 3.4037e-05 | -13717182.1794 | 6842469.0324 | -1117.5106 | -0.3725 | 0.022032 | 0.03863 | 0.34307 | 2.0217 | 2.0422 | 68.4247 | 38.6299
| 0.1916 |  | 3.4252e-07 | 3.3638e-05 | 3.3979e-05 | -13669996.4676 | 6841099.6735 | -1115.3826 | -0.37179 | 0.021994 | 0.038632 | 0.34252 | 2.0183 | 2.0387 | 68.411 | 38.6321
| 0.1917 |  | 3.4197e-07 | 3.3581e-05 | 3.3921e-05 | -13623058.5738 | 6839735.0207 | -1113.2618 | -0.37109 | 0.021957 | 0.038634 | 0.34197 | 2.0149 | 2.0352 | 68.3974 | 38.6343
| 0.1918 |  | 3.4142e-07 | 3.3525e-05 | 3.3863e-05 | -13576370.711 | 6838375.0493 | -1111.1482 | -0.37038 | 0.02192 | 0.038637 | 0.34142 | 2.0115 | 2.0318 | 68.3838 | 38.6365
| 0.1919 |  | 3.4087e-07 | 3.3468e-05 | 3.3805e-05 | -13529935.0407 | 6837019.734 | -1109.0418 | -0.36968 | 0.021883 | 0.038639 | 0.34087 | 2.0081 | 2.0283 | 68.3702 | 38.6387
| 0.192 |  | 3.4033e-07 | 3.3411e-05 | 3.3747e-05 | -13483753.6721 | 6835669.0495 | -1106.9426 | -0.36898 | 0.021846 | 0.038641 | 0.34033 | 2.0047 | 2.0248 | 68.3567 | 38.6409
| 0.1921 |  | 3.3978e-07 | 3.3355e-05 | 3.369e-05 | -13437828.6623 | 6834322.9704 | -1104.8504 | -0.36828 | 0.021809 | 0.038643 | 0.33978 | 2.0013 | 2.0214 | 68.3432 | 38.6431
| 0.1922 |  | 3.3923e-07 | 3.3299e-05 | 3.3632e-05 | -13392162.0161 | 6832981.4709 | -1102.7654 | -0.36759 | 0.021773 | 0.038645 | 0.33923 | 1.9979 | 2.0179 | 68.3298 | 38.6452
| 0.1923 |  | 3.3869e-07 | 3.3243e-05 | 3.3575e-05 | -13346755.6857 | 6831644.525 | -1100.6873 | -0.3669 | 0.021736 | 0.038647 | 0.33869 | 1.9946 | 2.0145 | 68.3164 | 38.6474
| 0.1924 |  | 3.3815e-07 | 3.3187e-05 | 3.3518e-05 | -13301611.5705 | 6830312.1066 | -1098.6162 | -0.36621 | 0.021699 | 0.03865 | 0.33815 | 1.9912 | 2.0111 | 68.3031 | 38.6496
| 0.1925 |  | 3.376e-07 | 3.3131e-05 | 3.3461e-05 | -13256731.5168 | 6828984.1895 | -1096.5521 | -0.36552 | 0.021663 | 0.038652 | 0.3376 | 1.9878 | 2.0077 | 68.2898 | 38.6518
| 0.1926 |  | 3.3706e-07 | 3.3075e-05 | 3.3404e-05 | -13212117.318 | 6827660.7471 | -1094.4948 | -0.36483 | 0.021626 | 0.038654 | 0.33706 | 1.9845 | 2.0042 | 68.2766 | 38.6539
| 0.1927 |  | 3.3652e-07 | 3.3019e-05 | 3.3347e-05 | -13167770.7143 | 6826341.7527 | -1092.4445 | -0.36415 | 0.02159 | 0.038656 | 0.33652 | 1.9811 | 2.0008 | 68.2634 | 38.6561
| 0.1928 |  | 3.3598e-07 | 3.2963e-05 | 3.329e-05 | -13123693.3925 | 6825027.1794 | -1090.4009 | -0.36347 | 0.021553 | 0.038658 | 0.33598 | 1.9778 | 1.9974 | 68.2503 | 38.6582
| 0.1929 |  | 3.3544e-07 | 3.2908e-05 | 3.3234e-05 | -13079886.9858 | 6823717.0004 | -1088.3641 | -0.36279 | 0.021517 | 0.03866 | 0.33544 | 1.9745 | 1.994 | 68.2372 | 38.6604
| 0.193 |  | 3.349e-07 | 3.2852e-05 | 3.3177e-05 | -13036353.0739 | 6822411.1884 | -1086.3341 | -0.36211 | 0.021481 | 0.038663 | 0.3349 | 1.9711 | 1.9906 | 68.2241 | 38.6625
| 0.1931 |  | 3.3436e-07 | 3.2797e-05 | 3.3121e-05 | -12993093.183 | 6821109.7161 | -1084.3107 | -0.36144 | 0.021444 | 0.038665 | 0.33436 | 1.9678 | 1.9872 | 68.2111 | 38.6647
| 0.1932 |  | 3.3383e-07 | 3.2742e-05 | 3.3064e-05 | -12950108.7852 | 6819812.556 | -1082.294 | -0.36076 | 0.021408 | 0.038667 | 0.33383 | 1.9645 | 1.9839 | 68.1981 | 38.6668
| 0.1933 |  | 3.3329e-07 | 3.2687e-05 | 3.3008e-05 | -12907401.2989 | 6818519.6805 | -1080.2839 | -0.36009 | 0.021372 | 0.038669 | 0.33329 | 1.9612 | 1.9805 | 68.1852 | 38.669
| 0.1934 |  | 3.3276e-07 | 3.2632e-05 | 3.2952e-05 | -12864972.0889 | 6817231.0618 | -1078.2804 | -0.35943 | 0.021336 | 0.038671 | 0.33276 | 1.9579 | 1.9771 | 68.1723 | 38.6711
| 0.1935 |  | 3.3222e-07 | 3.2577e-05 | 3.2896e-05 | -12822822.4656 | 6815946.6721 | -1076.2834 | -0.35876 | 0.0213 | 0.038673 | 0.33222 | 1.9546 | 1.9738 | 68.1595 | 38.6732
| 0.1936 |  | 3.3169e-07 | 3.2522e-05 | 3.284e-05 | -12780953.6858 | 6814666.4833 | -1074.2929 | -0.3581 | 0.021265 | 0.038675 | 0.33169 | 1.9513 | 1.9704 | 68.1467 | 38.6754
| 0.1937 |  | 3.3116e-07 | 3.2467e-05 | 3.2785e-05 | -12739366.9521 | 6813390.4673 | -1072.3088 | -0.35744 | 0.021229 | 0.038677 | 0.33116 | 1.948 | 1.9671 | 68.1339 | 38.6775
| 0.1938 |  | 3.3063e-07 | 3.2412e-05 | 3.2729e-05 | -12698063.4132 | 6812118.5958 | -1070.3311 | -0.35678 | 0.021193 | 0.03868 | 0.33063 | 1.9447 | 1.9637 | 68.1212 | 38.6796
| 0.1939 |  | 3.301e-07 | 3.2358e-05 | 3.2673e-05 | -12657044.1638 | 6810850.8404 | -1068.3598 | -0.35612 | 0.021157 | 0.038682 | 0.3301 | 1.9415 | 1.9604 | 68.1085 | 38.6817
| 0.194 |  | 3.2957e-07 | 3.2304e-05 | 3.2618e-05 | -12616310.2445 | 6809587.1727 | -1066.3948 | -0.35546 | 0.021122 | 0.038684 | 0.32957 | 1.9382 | 1.9571 | 68.0959 | 38.6838
| 0.1941 |  | 3.2904e-07 | 3.2249e-05 | 3.2563e-05 | -12575862.642 | 6808327.564 | -1064.436 | -0.35481 | 0.021086 | 0.038686 | 0.32904 | 1.935 | 1.9538 | 68.0833 | 38.686
| 0.1942 |  | 3.2851e-07 | 3.2195e-05 | 3.2507e-05 | -12535702.2892 | 6807071.9858 | -1062.4834 | -0.35416 | 0.021051 | 0.038688 | 0.32851 | 1.9317 | 1.9504 | 68.0707 | 38.6881
| 0.1943 |  | 3.2799e-07 | 3.2141e-05 | 3.2452e-05 | -12495830.0649 | 6805820.4091 | -1060.5371 | -0.35351 | 0.021016 | 0.03869 | 0.32799 | 1.9285 | 1.9471 | 68.0582 | 38.6902
| 0.1944 |  | 3.2746e-07 | 3.2087e-05 | 3.2397e-05 | -12456246.7942 | 6804572.8053 | -1058.5968 | -0.35287 | 0.02098 | 0.038692 | 0.32746 | 1.9252 | 1.9438 | 68.0457 | 38.6923
| 0.1945 |  | 3.2693e-07 | 3.2033e-05 | 3.2342e-05 | -12416953.2484 | 6803329.1453 | -1056.6627 | -0.35222 | 0.020945 | 0.038694 | 0.32693 | 1.922 | 1.9405 | 68.0333 | 38.6944
| 0.1946 |  | 3.2641e-07 | 3.1979e-05 | 3.2288e-05 | -12377950.1452 | 6802089.4001 | -1054.7346 | -0.35158 | 0.02091 | 0.038696 | 0.32641 | 1.9187 | 1.9373 | 68.0209 | 38.6965
| 0.1947 |  | 3.2589e-07 | 3.1925e-05 | 3.2233e-05 | -12339238.1485 | 6800853.5407 | -1052.8124 | -0.35094 | 0.020875 | 0.038699 | 0.32589 | 1.9155 | 1.934 | 68.0085 | 38.6985
| 0.1948 |  | 3.2537e-07 | 3.1872e-05 | 3.2178e-05 | -12300817.8691 | 6799621.5379 | -1050.8963 | -0.3503 | 0.02084 | 0.038701 | 0.32537 | 1.9123 | 1.9307 | 67.9962 | 38.7006
| 0.1949 |  | 3.2484e-07 | 3.1818e-05 | 3.2124e-05 | -12262689.8639 | 6798393.3625 | -1048.986 | -0.34966 | 0.020805 | 0.038703 | 0.32484 | 1.9091 | 1.9274 | 67.9839 | 38.7027
| 0.195 |  | 3.2432e-07 | 3.1765e-05 | 3.2069e-05 | -12224854.6371 | 6797168.9853 | -1047.0816 | -0.34903 | 0.02077 | 0.038705 | 0.32432 | 1.9059 | 1.9242 | 67.9717 | 38.7048
| 0.1951 |  | 3.238e-07 | 3.1711e-05 | 3.2015e-05 | -12187312.6393 | 6795948.3769 | -1045.183 | -0.34839 | 0.020735 | 0.038707 | 0.3238 | 1.9027 | 1.9209 | 67.9595 | 38.7069
| 0.1952 |  | 3.2328e-07 | 3.1658e-05 | 3.1961e-05 | -12150064.2684 | 6794731.5081 | -1043.2902 | -0.34776 | 0.0207 | 0.038709 | 0.32328 | 1.8995 | 1.9177 | 67.9473 | 38.7089
| 0.1953 |  | 3.2277e-07 | 3.1605e-05 | 3.1907e-05 | -12113109.8696 | 6793518.3494 | -1041.4032 | -0.34713 | 0.020665 | 0.038711 | 0.32277 | 1.8963 | 1.9144 | 67.9352 | 38.711
| 0.1954 |  | 3.2225e-07 | 3.1552e-05 | 3.1853e-05 | -12076449.7351 | 6792308.8714 | -1039.5218 | -0.34651 | 0.020631 | 0.038713 | 0.32225 | 1.8931 | 1.9112 | 67.9231 | 38.7131
| 0.1955 |  | 3.2173e-07 | 3.1499e-05 | 3.1799e-05 | -12040084.1048 | 6791103.0447 | -1037.646 | -0.34588 | 0.020596 | 0.038715 | 0.32173 | 1.8899 | 1.9079 | 67.911 | 38.7151
| 0.1956 |  | 3.2122e-07 | 3.1446e-05 | 3.1745e-05 | -12004013.1665 | 6789900.8399 | -1035.7759 | -0.34526 | 0.020561 | 0.038717 | 0.32122 | 1.8868 | 1.9047 | 67.899 | 38.7172
| 0.1957 |  | 3.207e-07 | 3.1393e-05 | 3.1692e-05 | -11968237.0555 | 6788702.2273 | -1033.9112 | -0.34464 | 0.020527 | 0.038719 | 0.3207 | 1.8836 | 1.9015 | 67.887 | 38.7192
| 0.1958 |  | 3.2019e-07 | 3.1341e-05 | 3.1638e-05 | -11932755.8557 | 6787507.1777 | -1032.0521 | -0.34402 | 0.020492 | 0.038721 | 0.32019 | 1.8804 | 1.8983 | 67.8751 | 38.7213
| 0.1959 |  | 3.1968e-07 | 3.1288e-05 | 3.1585e-05 | -11897569.599 | 6786315.6614 | -1030.1985 | -0.3434 | 0.020458 | 0.038723 | 0.31968 | 1.8773 | 1.8951 | 67.8632 | 38.7233
| 0.196 |  | 3.1917e-07 | 3.1236e-05 | 3.1531e-05 | -11862678.2658 | 6785127.649 | -1028.3502 | -0.34278 | 0.020424 | 0.038725 | 0.31917 | 1.8741 | 1.8919 | 67.8513 | 38.7254
| 0.1961 |  | 3.1865e-07 | 3.1183e-05 | 3.1478e-05 | -11828081.7857 | 6783943.111 | -1026.5073 | -0.34217 | 0.02039 | 0.038727 | 0.31865 | 1.871 | 1.8887 | 67.8394 | 38.7274
| 0.1962 |  | 3.1814e-07 | 3.1131e-05 | 3.1425e-05 | -11793780.0369 | 6782762.0179 | -1024.6698 | -0.34156 | 0.020355 | 0.038729 | 0.31814 | 1.8679 | 1.8855 | 67.8276 | 38.7295
| 0.1963 |  | 3.1763e-07 | 3.1079e-05 | 3.1372e-05 | -11759772.8473 | 6781584.3403 | -1022.8375 | -0.34095 | 0.020321 | 0.038731 | 0.31763 | 1.8647 | 1.8823 | 67.8158 | 38.7315
| 0.1964 |  | 3.1713e-07 | 3.1027e-05 | 3.1319e-05 | -11726059.994 | 6780410.0486 | -1021.0105 | -0.34034 | 0.020287 | 0.038734 | 0.31713 | 1.8616 | 1.8791 | 67.8041 | 38.7335
| 0.1965 |  | 3.1662e-07 | 3.0975e-05 | 3.1266e-05 | -11692641.2043 | 6779239.1136 | -1019.1886 | -0.33973 | 0.020253 | 0.038736 | 0.31662 | 1.8585 | 1.876 | 67.7924 | 38.7356
| 0.1966 |  | 3.1611e-07 | 3.0923e-05 | 3.1213e-05 | -11659516.1553 | 6778071.5057 | -1017.3719 | -0.33912 | 0.020219 | 0.038738 | 0.31611 | 1.8554 | 1.8728 | 67.7807 | 38.7376
| 0.1967 |  | 3.1561e-07 | 3.0871e-05 | 3.1161e-05 | -11626684.4748 | 6776907.1957 | -1015.5602 | -0.33852 | 0.020185 | 0.03874 | 0.31561 | 1.8523 | 1.8696 | 67.7691 | 38.7396
| 0.1968 |  | 3.151e-07 | 3.0819e-05 | 3.1108e-05 | -11594145.7412 | 6775746.1542 | -1013.7537 | -0.33792 | 0.020151 | 0.038742 | 0.3151 | 1.8492 | 1.8665 | 67.7575 | 38.7416
| 0.1969 |  | 3.146e-07 | 3.0768e-05 | 3.1056e-05 | -11561899.4839 | 6774588.3519 | -1011.9521 | -0.33732 | 0.020118 | 0.038744 | 0.3146 | 1.8461 | 1.8633 | 67.7459 | 38.7436
| 0.197 |  | 3.1409e-07 | 3.0716e-05 | 3.1003e-05 | -11529945.1838 | 6773433.7597 | -1010.1555 | -0.33672 | 0.020084 | 0.038746 | 0.31409 | 1.843 | 1.8602 | 67.7343 | 38.7456
| 0.1971 |  | 3.1359e-07 | 3.0665e-05 | 3.0951e-05 | -11498282.2735 | 6772282.3483 | -1008.3638 | -0.33612 | 0.02005 | 0.038748 | 0.31359 | 1.8399 | 1.8571 | 67.7228 | 38.7476
| 0.1972 |  | 3.1309e-07 | 3.0613e-05 | 3.0899e-05 | -11466910.1374 | 6771134.0887 | -1006.577 | -0.33553 | 0.020017 | 0.03875 | 0.31309 | 1.8368 | 1.8539 | 67.7113 | 38.7496
| 0.1973 |  | 3.1259e-07 | 3.0562e-05 | 3.0847e-05 | -11435828.1126 | 6769988.9518 | -1004.795 | -0.33493 | 0.019983 | 0.038752 | 0.31259 | 1.8337 | 1.8508 | 67.6999 | 38.7516
| 0.1974 |  | 3.1209e-07 | 3.0511e-05 | 3.0795e-05 | -11405035.4888 | 6768846.9086 | -1003.0178 | -0.33434 | 0.01995 | 0.038754 | 0.31209 | 1.8306 | 1.8477 | 67.6885 | 38.7536
| 0.1975 |  | 3.1159e-07 | 3.046e-05 | 3.0743e-05 | -11374531.5087 | 6767707.9302 | -1001.2453 | -0.33375 | 0.019916 | 0.038756 | 0.31159 | 1.8276 | 1.8446 | 67.6771 | 38.7556
| 0.1976 |  | 3.1109e-07 | 3.0409e-05 | 3.0692e-05 | -11344315.3687 | 6766571.9879 | -999.4775 | -0.33316 | 0.019883 | 0.038758 | 0.31109 | 1.8245 | 1.8415 | 67.6657 | 38.7576
| 0.1977 |  | 3.1059e-07 | 3.0358e-05 | 3.064e-05 | -11314386.2189 | 6765439.0528 | -997.7144 | -0.33257 | 0.01985 | 0.03876 | 0.31059 | 1.8215 | 1.8384 | 67.6544 | 38.7596
| 0.1978 |  | 3.101e-07 | 3.0307e-05 | 3.0588e-05 | -11284743.1638 | 6764309.0964 | -995.9559 | -0.33199 | 0.019817 | 0.038762 | 0.3101 | 1.8184 | 1.8353 | 67.6431 | 38.7616
| 0.1979 |  | 3.096e-07 | 3.0256e-05 | 3.0537e-05 | -11255385.2624 | 6763182.0899 | -994.2019 | -0.3314 | 0.019783 | 0.038764 | 0.3096 | 1.8154 | 1.8322 | 67.6318 | 38.7636
| 0.198 |  | 3.0911e-07 | 3.0206e-05 | 3.0485e-05 | -11226311.5289 | 6762058.0051 | -992.4525 | -0.33082 | 0.01975 | 0.038766 | 0.30911 | 1.8123 | 1.8291 | 67.6206 | 38.7656
| 0.1981 |  | 3.0861e-07 | 3.0155e-05 | 3.0434e-05 | -11197520.9329 | 6760936.8135 | -990.7075 | -0.33024 | 0.019717 | 0.038768 | 0.30861 | 1.8093 | 1.8261 | 67.6094 | 38.7675
| 0.1982 |  | 3.0812e-07 | 3.0105e-05 | 3.0383e-05 | -11169012.3998 | 6759818.4868 | -988.967 | -0.32966 | 0.019684 | 0.038769 | 0.30812 | 1.8063 | 1.823 | 67.5982 | 38.7695
| 0.1983 |  | 3.0763e-07 | 3.0054e-05 | 3.0332e-05 | -11140784.8116 | 6758702.9969 | -987.2308 | -0.32908 | 0.019651 | 0.038771 | 0.30763 | 1.8032 | 1.8199 | 67.587 | 38.7715
| 0.1984 |  | 3.0713e-07 | 3.0004e-05 | 3.0281e-05 | -11112837.0069 | 6757590.3159 | -985.4991 | -0.3285 | 0.019618 | 0.038773 | 0.30713 | 1.8002 | 1.8169 | 67.5759 | 38.7734
| 0.1985 |  | 3.0664e-07 | 2.9954e-05 | 3.023e-05 | -11085167.7814 | 6756480.4156 | -983.7716 | -0.32792 | 0.019586 | 0.038775 | 0.30664 | 1.7972 | 1.8138 | 67.5648 | 38.7754
| 0.1986 |  | 3.0615e-07 | 2.9904e-05 | 3.0179e-05 | -11057775.8886 | 6755373.2684 | -982.0483 | -0.32735 | 0.019553 | 0.038777 | 0.30615 | 1.7942 | 1.8108 | 67.5537 | 38.7773
| 0.1987 |  | 3.0566e-07 | 2.9854e-05 | 3.0129e-05 | -11030660.0401 | 6754268.8466 | -980.3293 | -0.32678 | 0.01952 | 0.038779 | 0.30566 | 1.7912 | 1.8077 | 67.5427 | 38.7793
| 0.1988 |  | 3.0518e-07 | 2.9804e-05 | 3.0078e-05 | -11003818.9061 | 6753167.1227 | -978.6145 | -0.3262 | 0.019487 | 0.038781 | 0.30518 | 1.7882 | 1.8047 | 67.5317 | 38.7812
| 0.1989 |  | 3.0469e-07 | 2.9754e-05 | 3.0028e-05 | -10977251.1158 | 6752068.0692 | -976.9038 | -0.32563 | 0.019455 | 0.038783 | 0.30469 | 1.7852 | 1.8017 | 67.5207 | 38.7832
| 0.199 |  | 3.042e-07 | 2.9704e-05 | 2.9977e-05 | -10950955.2581 | 6750971.6589 | -975.1972 | -0.32507 | 0.019422 | 0.038785 | 0.3042 | 1.7822 | 1.7986 | 67.5097 | 38.7851
| 0.1991 |  | 3.0372e-07 | 2.9654e-05 | 2.9927e-05 | -10924929.8815 | 6749877.8646 | -973.4946 | -0.3245 | 0.01939 | 0.038787 | 0.30372 | 1.7793 | 1.7956 | 67.4988 | 38.7871
| 0.1992 |  | 3.0323e-07 | 2.9605e-05 | 2.9877e-05 | -10899173.4956 | 6748786.6594 | -971.7961 | -0.32393 | 0.019357 | 0.038789 | 0.30323 | 1.7763 | 1.7926 | 67.4879 | 38.789
| 0.1993 |  | 3.0275e-07 | 2.9555e-05 | 2.9826e-05 | -10873684.5705 | 6747698.0165 | -970.1015 | -0.32337 | 0.019325 | 0.038791 | 0.30275 | 1.7733 | 1.7896 | 67.477 | 38.791
| 0.1994 |  | 3.0226e-07 | 2.9506e-05 | 2.9776e-05 | -10848461.5381 | 6746611.9092 | -968.4109 | -0.3228 | 0.019293 | 0.038793 | 0.30226 | 1.7703 | 1.7866 | 67.4661 | 38.7929
| 0.1995 |  | 3.0178e-07 | 2.9456e-05 | 2.9726e-05 | -10823502.7923 | 6745528.311 | -966.7241 | -0.32224 | 0.019261 | 0.038795 | 0.30178 | 1.7674 | 1.7836 | 67.4553 | 38.7948
| 0.1996 |  | 3.013e-07 | 2.9407e-05 | 2.9677e-05 | -10798806.6895 | 6744447.1955 | -965.0412 | -0.32168 | 0.019228 | 0.038797 | 0.3013 | 1.7644 | 1.7806 | 67.4445 | 38.7967
| 0.1997 |  | 3.0082e-07 | 2.9358e-05 | 2.9627e-05 | -10774371.549 | 6743368.5366 | -963.3621 | -0.32112 | 0.019196 | 0.038799 | 0.30082 | 1.7615 | 1.7776 | 67.4337 | 38.7987
| 0.1998 |  | 3.0034e-07 | 2.9309e-05 | 2.9577e-05 | -10750195.654 | 6742292.3083 | -961.6867 | -0.32056 | 0.019164 | 0.038801 | 0.30034 | 1.7585 | 1.7746 | 67.4229 | 38.8006
| 0.1999 |  | 2.9986e-07 | 2.926e-05 | 2.9528e-05 | -10726277.2517 | 6741218.4846 | -960.0151 | -0.32001 | 0.019132 | 0.038802 | 0.29986 | 1.7556 | 1.7717 | 67.4122 | 38.8025
| 0.2 |  | 2.9938e-07 | 2.9211e-05 | 2.9478e-05 | -10702614.5538 | 6740147.04 | -958.3472 | -0.31945 | 0.0191 | 0.038804 | 0.29938 | 1.7527 | 1.7687 | 67.4015 | 38.8044
| 0.2001 |  | 2.989e-07 | 2.9162e-05 | 2.9429e-05 | -10679205.7375 | 6739077.949 | -956.6829 | -0.31889 | 0.019068 | 0.038806 | 0.2989 | 1.7497 | 1.7657 | 67.3908 | 38.8063
| 0.2002 |  | 2.9842e-07 | 2.9114e-05 | 2.9379e-05 | -10656048.9455 | 6738011.1863 | -955.0223 | -0.31834 | 0.019036 | 0.038808 | 0.29842 | 1.7468 | 1.7628 | 67.3801 | 38.8082
| 0.2003 |  | 2.9795e-07 | 2.9065e-05 | 2.933e-05 | -10633142.287 | 6736946.7267 | -953.3652 | -0.31779 | 0.019005 | 0.03881 | 0.29795 | 1.7439 | 1.7598 | 67.3695 | 38.8101
| 0.2004 |  | 2.9747e-07 | 2.9016e-05 | 2.9281e-05 | -10610483.838 | 6735884.5454 | -951.7116 | -0.31724 | 0.018973 | 0.038812 | 0.29747 | 1.741 | 1.7569 | 67.3588 | 38.812
| 0.2005 |  | 2.97e-07 | 2.8968e-05 | 2.9232e-05 | -10588071.6419 | 6734824.6176 | -950.0615 | -0.31669 | 0.018941 | 0.038814 | 0.297 | 1.7381 | 1.7539 | 67.3482 | 38.8139
| 0.2006 |  | 2.9652e-07 | 2.8919e-05 | 2.9183e-05 | -10565903.7101 | 6733766.9189 | -948.4149 | -0.31614 | 0.018909 | 0.038816 | 0.29652 | 1.7352 | 1.751 | 67.3377 | 38.8158
| 0.2007 |  | 2.9605e-07 | 2.8871e-05 | 2.9134e-05 | -10543978.0228 | 6732711.4248 | -946.7717 | -0.31559 | 0.018878 | 0.038818 | 0.29605 | 1.7323 | 1.7481 | 67.3271 | 38.8177
| 0.2008 |  | 2.9558e-07 | 2.8823e-05 | 2.9085e-05 | -10522292.529 | 6731658.1113 | -945.1319 | -0.31504 | 0.018846 | 0.03882 | 0.29558 | 1.7294 | 1.7451 | 67.3166 | 38.8196
| 0.2009 |  | 2.9511e-07 | 2.8775e-05 | 2.9037e-05 | -10500845.1477 | 6730606.9544 | -943.4955 | -0.3145 | 0.018815 | 0.038821 | 0.29511 | 1.7265 | 1.7422 | 67.3061 | 38.8215
| 0.201 |  | 2.9463e-07 | 2.8727e-05 | 2.8988e-05 | -10479633.7681 | 6729557.9304 | -941.8624 | -0.31395 | 0.018783 | 0.038823 | 0.29463 | 1.7236 | 1.7393 | 67.2956 | 38.8233
| 0.2011 |  | 2.9416e-07 | 2.8679e-05 | 2.894e-05 | -10458656.2504 | 6728511.0159 | -940.2325 | -0.31341 | 0.018752 | 0.038825 | 0.29416 | 1.7207 | 1.7364 | 67.2851 | 38.8252
| 0.2012 |  | 2.937e-07 | 2.8631e-05 | 2.8891e-05 | -10437910.4262 | 6727466.1876 | -938.6059 | -0.31287 | 0.018721 | 0.038827 | 0.2937 | 1.7179 | 1.7335 | 67.2747 | 38.8271
| 0.2013 |  | 2.9323e-07 | 2.8583e-05 | 2.8843e-05 | -10417394.0994 | 6726423.4224 | -936.9824 | -0.31233 | 0.018689 | 0.038829 | 0.29323 | 1.715 | 1.7306 | 67.2642 | 38.829
| 0.2014 |  | 2.9276e-07 | 2.8535e-05 | 2.8795e-05 | -10397105.0463 | 6725382.6974 | -935.3622 | -0.31179 | 0.018658 | 0.038831 | 0.29276 | 1.7121 | 1.7277 | 67.2538 | 38.8308
| 0.2015 |  | 2.9229e-07 | 2.8488e-05 | 2.8747e-05 | -10377041.0168 | 6724343.9901 | -933.7451 | -0.31125 | 0.018627 | 0.038833 | 0.29229 | 1.7093 | 1.7248 | 67.2434 | 38.8327
| 0.2016 |  | 2.9183e-07 | 2.844e-05 | 2.8699e-05 | -10357199.7345 | 6723307.2781 | -932.131 | -0.31071 | 0.018596 | 0.038835 | 0.29183 | 1.7064 | 1.7219 | 67.2331 | 38.8346
| 0.2017 |  | 2.9136e-07 | 2.8393e-05 | 2.8651e-05 | -10337578.8977 | 6722272.5391 | -930.5201 | -0.31017 | 0.018565 | 0.038836 | 0.29136 | 1.7036 | 1.719 | 67.2227 | 38.8364
| 0.2018 |  | 2.909e-07 | 2.8345e-05 | 2.8603e-05 | -10318176.1797 | 6721239.7514 | -928.9122 | -0.30964 | 0.018534 | 0.038838 | 0.2909 | 1.7007 | 1.7162 | 67.2124 | 38.8383
| 0.2019 |  | 2.9043e-07 | 2.8298e-05 | 2.8555e-05 | -10298989.2297 | 6720208.8931 | -927.3073 | -0.3091 | 0.018503 | 0.03884 | 0.29043 | 1.6979 | 1.7133 | 67.2021 | 38.8401
| 0.202 |  | 2.8997e-07 | 2.8251e-05 | 2.8507e-05 | -10280015.6732 | 6719179.9429 | -925.7053 | -0.30857 | 0.018472 | 0.038842 | 0.28997 | 1.695 | 1.7104 | 67.1918 | 38.842
| 0.2021 |  | 2.8951e-07 | 2.8204e-05 | 2.846e-05 | -10261253.1125 | 6718152.8794 | -924.1063 | -0.30804 | 0.018441 | 0.038844 | 0.28951 | 1.6922 | 1.7076 | 67.1815 | 38.8438
| 0.2022 |  | 2.8905e-07 | 2.8156e-05 | 2.8412e-05 | -10242699.1279 | 6717127.6818 | -922.5102 | -0.3075 | 0.018411 | 0.038846 | 0.28905 | 1.6894 | 1.7047 | 67.1713 | 38.8457
| 0.2023 |  | 2.8859e-07 | 2.8109e-05 | 2.8365e-05 | -10224351.2777 | 6716104.3293 | -920.9169 | -0.30697 | 0.01838 | 0.038847 | 0.28859 | 1.6866 | 1.7019 | 67.161 | 38.8475
| 0.2024 |  | 2.8813e-07 | 2.8063e-05 | 2.8317e-05 | -10206207.0991 | 6715082.8014 | -919.3265 | -0.30644 | 0.018349 | 0.038849 | 0.28813 | 1.6838 | 1.699 | 67.1508 | 38.8493
| 0.2025 |  | 2.8767e-07 | 2.8016e-05 | 2.827e-05 | -10188264.1088 | 6714063.0778 | -917.7389 | -0.30591 | 0.018319 | 0.038851 | 0.28767 | 1.6809 | 1.6962 | 67.1406 | 38.8512
| 0.2026 |  | 2.8721e-07 | 2.7969e-05 | 2.8223e-05 | -10170519.8038 | 6713045.1386 | -916.1541 | -0.30538 | 0.018288 | 0.038853 | 0.28721 | 1.6781 | 1.6934 | 67.1305 | 38.853
| 0.2027 |  | 2.8675e-07 | 2.7922e-05 | 2.8176e-05 | -10152971.6615 | 6712028.9641 | -914.572 | -0.30486 | 0.018257 | 0.038855 | 0.28675 | 1.6753 | 1.6905 | 67.1203 | 38.8548
| 0.2028 |  | 2.8629e-07 | 2.7876e-05 | 2.8129e-05 | -10135617.1412 | 6711014.5346 | -912.9927 | -0.30433 | 0.018227 | 0.038857 | 0.28629 | 1.6725 | 1.6877 | 67.1101 | 38.8566
| 0.2029 |  | 2.8584e-07 | 2.7829e-05 | 2.8082e-05 | -10118453.6838 | 6710001.8311 | -911.416 | -0.30381 | 0.018197 | 0.038858 | 0.28584 | 1.6698 | 1.6849 | 67.1 | 38.8585
| 0.203 |  | 2.8538e-07 | 2.7783e-05 | 2.8035e-05 | -10101478.7132 | 6708990.8345 | -909.842 | -0.30328 | 0.018166 | 0.03886 | 0.28538 | 1.667 | 1.6821 | 67.0899 | 38.8603
| 0.2031 |  | 2.8493e-07 | 2.7736e-05 | 2.7988e-05 | -10084689.6363 | 6707981.526 | -908.2706 | -0.30276 | 0.018136 | 0.038862 | 0.28493 | 1.6642 | 1.6793 | 67.0798 | 38.8621
| 0.2032 |  | 2.8447e-07 | 2.769e-05 | 2.7941e-05 | -10068083.8442 | 6706973.8874 | -906.7018 | -0.30223 | 0.018106 | 0.038864 | 0.28447 | 1.6614 | 1.6765 | 67.0697 | 38.8639
| 0.2033 |  | 2.8402e-07 | 2.7644e-05 | 2.7895e-05 | -10051658.7127 | 6705967.9002 | -905.1356 | -0.30171 | 0.018075 | 0.038866 | 0.28402 | 1.6586 | 1.6737 | 67.0597 | 38.8657
| 0.2034 |  | 2.8357e-07 | 2.7598e-05 | 2.7848e-05 | -10035411.6024 | 6704963.5467 | -903.572 | -0.30119 | 0.018045 | 0.038868 | 0.28357 | 1.6559 | 1.6709 | 67.0496 | 38.8675
| 0.2035 |  | 2.8312e-07 | 2.7552e-05 | 2.7802e-05 | -10019339.8603 | 6703960.8091 | -902.0108 | -0.30067 | 0.018015 | 0.038869 | 0.28312 | 1.6531 | 1.6681 | 67.0396 | 38.8693
| 0.2036 |  | 2.8267e-07 | 2.7506e-05 | 2.7756e-05 | -10003440.8195 | 6702959.6701 | -900.4522 | -0.30015 | 0.017985 | 0.038871 | 0.28267 | 1.6504 | 1.6653 | 67.0296 | 38.8711
| 0.2037 |  | 2.8222e-07 | 2.746e-05 | 2.7709e-05 | -9987711.8006 | 6701960.1125 | -898.896 | -0.29963 | 0.017955 | 0.038873 | 0.28222 | 1.6476 | 1.6626 | 67.0196 | 38.8729
| 0.2038 |  | 2.8177e-07 | 2.7414e-05 | 2.7663e-05 | -9972150.1118 | 6700962.1194 | -897.3423 | -0.29911 | 0.017925 | 0.038875 | 0.28177 | 1.6449 | 1.6598 | 67.0096 | 38.8747
| 0.2039 |  | 2.8132e-07 | 2.7369e-05 | 2.7617e-05 | -9956753.0498 | 6699965.6742 | -895.7909 | -0.2986 | 0.017895 | 0.038877 | 0.28132 | 1.6421 | 1.657 | 66.9997 | 38.8765
| 0.204 |  | 2.8087e-07 | 2.7323e-05 | 2.7571e-05 | -9941517.9004 | 6698970.7607 | -894.242 | -0.29808 | 0.017866 | 0.038878 | 0.28087 | 1.6394 | 1.6543 | 66.9897 | 38.8783
| 0.2041 |  | 2.8042e-07 | 2.7277e-05 | 2.7525e-05 | -9926441.9393 | 6697977.3627 | -892.6954 | -0.29757 | 0.017836 | 0.03888 | 0.28042 | 1.6366 | 1.6515 | 66.9798 | 38.8801
| 0.2042 |  | 2.7998e-07 | 2.7232e-05 | 2.7479e-05 | -9911522.4322 | 6696985.4645 | -891.1512 | -0.29705 | 0.017806 | 0.038882 | 0.27998 | 1.6339 | 1.6488 | 66.9699 | 38.8819
| 0.2043 |  | 2.7953e-07 | 2.7187e-05 | 2.7434e-05 | -9896756.6363 | 6695995.0505 | -889.6093 | -0.29654 | 0.017776 | 0.038884 | 0.27953 | 1.6312 | 1.646 | 66.96 | 38.8836
| 0.2044 |  | 2.7909e-07 | 2.7141e-05 | 2.7388e-05 | -9882141.8002 | 6695006.1056 | -888.0697 | -0.29602 | 0.017747 | 0.038885 | 0.27909 | 1.6285 | 1.6433 | 66.9501 | 38.8854
| 0.2045 |  | 2.7864e-07 | 2.7096e-05 | 2.7342e-05 | -9867675.1647 | 6694018.6147 | -886.5323 | -0.29551 | 0.017717 | 0.038887 | 0.27864 | 1.6258 | 1.6405 | 66.9402 | 38.8872
| 0.2046 |  | 2.782e-07 | 2.7051e-05 | 2.7297e-05 | -9853353.9638 | 6693032.5633 | -884.9972 | -0.295 | 0.017688 | 0.038889 | 0.2782 | 1.623 | 1.6378 | 66.9303 | 38.889
| 0.2047 |  | 2.7776e-07 | 2.7006e-05 | 2.7251e-05 | -9839175.4251 | 6692047.9368 | -883.4644 | -0.29449 | 0.017658 | 0.038891 | 0.27776 | 1.6203 | 1.6351 | 66.9205 | 38.8907
| 0.2048 |  | 2.7732e-07 | 2.6961e-05 | 2.7206e-05 | -9825136.77 | 6691064.7212 | -881.9337 | -0.29398 | 0.017629 | 0.038892 | 0.27732 | 1.6176 | 1.6324 | 66.9106 | 38.8925
| 0.2049 |  | 2.7688e-07 | 2.6916e-05 | 2.7161e-05 | -9811235.2154 | 6690082.9026 | -880.4052 | -0.29347 | 0.017599 | 0.038894 | 0.27688 | 1.6149 | 1.6296 | 66.9008 | 38.8943
| 0.205 |  | 2.7643e-07 | 2.6871e-05 | 2.7116e-05 | -9797467.9731 | 6689102.4674 | -878.8789 | -0.29296 | 0.01757 | 0.038896 | 0.27643 | 1.6123 | 1.6269 | 66.891 | 38.896
| 0.2051 |  | 2.76e-07 | 2.6826e-05 | 2.707e-05 | -9783832.2515 | 6688123.4024 | -877.3548 | -0.29245 | 0.017541 | 0.038898 | 0.276 | 1.6096 | 1.6242 | 66.8812 | 38.8978
| 0.2052 |  | 2.7556e-07 | 2.6781e-05 | 2.7025e-05 | -9770325.2554 | 6687145.6946 | -875.8327 | -0.29194 | 0.017512 | 0.0389 | 0.27556 | 1.6069 | 1.6215 | 66.8715 | 38.8995
| 0.2053 |  | 2.7512e-07 | 2.6737e-05 | 2.698e-05 | -9756944.1872 | 6686169.3311 | -874.3128 | -0.29144 | 0.017482 | 0.038901 | 0.27512 | 1.6042 | 1.6188 | 66.8617 | 38.9013
| 0.2054 |  | 2.7468e-07 | 2.6692e-05 | 2.6936e-05 | -9743686.2472 | 6685194.2996 | -872.7949 | -0.29093 | 0.017453 | 0.038903 | 0.27468 | 1.6015 | 1.6161 | 66.8519 | 38.903
| 0.2055 |  | 2.7424e-07 | 2.6648e-05 | 2.6891e-05 | -9730548.6345 | 6684220.5878 | -871.2791 | -0.29043 | 0.017424 | 0.038905 | 0.27424 | 1.5989 | 1.6134 | 66.8422 | 38.9048
| 0.2056 |  | 2.7381e-07 | 2.6604e-05 | 2.6846e-05 | -9717528.5474 | 6683248.184 | -869.7654 | -0.28992 | 0.017395 | 0.038907 | 0.27381 | 1.5962 | 1.6108 | 66.8325 | 38.9065
| 0.2057 |  | 2.7337e-07 | 2.6559e-05 | 2.6802e-05 | -9704623.1839 | 6682277.0764 | -868.2536 | -0.28942 | 0.017366 | 0.038908 | 0.27337 | 1.5936 | 1.6081 | 66.8228 | 38.9082
| 0.2058 |  | 2.7294e-07 | 2.6515e-05 | 2.6757e-05 | -9691829.7428 | 6681307.2537 | -866.7439 | -0.28891 | 0.017337 | 0.03891 | 0.27294 | 1.5909 | 1.6054 | 66.8131 | 38.91
| 0.2059 |  | 2.725e-07 | 2.6471e-05 | 2.6712e-05 | -9679145.4239 | 6680338.705 | -865.2362 | -0.28841 | 0.017308 | 0.038912 | 0.2725 | 1.5882 | 1.6027 | 66.8034 | 38.9117
| 0.206 |  | 2.7207e-07 | 2.6427e-05 | 2.6668e-05 | -9666567.4287 | 6679371.4193 | -863.7305 | -0.28791 | 0.01728 | 0.038913 | 0.27207 | 1.5856 | 1.6001 | 66.7937 | 38.9134
| 0.2061 |  | 2.7164e-07 | 2.6383e-05 | 2.6624e-05 | -9654092.961 | 6678405.3863 | -862.2267 | -0.28741 | 0.017251 | 0.038915 | 0.27164 | 1.583 | 1.5974 | 66.7841 | 38.9152
| 0.2062 |  | 2.7121e-07 | 2.6339e-05 | 2.658e-05 | -9641719.2277 | 6677440.5957 | -860.7249 | -0.28691 | 0.017222 | 0.038917 | 0.27121 | 1.5803 | 1.5948 | 66.7744 | 38.9169
| 0.2063 |  | 2.7078e-07 | 2.6295e-05 | 2.6535e-05 | -9629443.4393 | 6676477.0376 | -859.225 | -0.28641 | 0.017193 | 0.038919 | 0.27078 | 1.5777 | 1.5921 | 66.7648 | 38.9186
| 0.2064 |  | 2.7035e-07 | 2.6251e-05 | 2.6491e-05 | -9617262.8102 | 6675514.7023 | -857.727 | -0.28591 | 0.017165 | 0.03892 | 0.27035 | 1.5751 | 1.5895 | 66.7551 | 38.9203
| 0.2065 |  | 2.6992e-07 | 2.6208e-05 | 2.6447e-05 | -9605174.5598 | 6674553.5804 | -856.231 | -0.28541 | 0.017136 | 0.038922 | 0.26992 | 1.5725 | 1.5868 | 66.7455 | 38.922
| 0.2066 |  | 2.6949e-07 | 2.6164e-05 | 2.6403e-05 | -9593175.9127 | 6673593.6629 | -854.7368 | -0.28491 | 0.017108 | 0.038924 | 0.26949 | 1.5698 | 1.5842 | 66.7359 | 38.9238
| 0.2067 |  | 2.6906e-07 | 2.612e-05 | 2.636e-05 | -9581264.0996 | 6672634.9409 | -853.2445 | -0.28441 | 0.017079 | 0.038925 | 0.26906 | 1.5672 | 1.5816 | 66.7263 | 38.9255
| 0.2068 |  | 2.6863e-07 | 2.6077e-05 | 2.6316e-05 | -9569436.3577 | 6671677.4058 | -851.754 | -0.28392 | 0.017051 | 0.038927 | 0.26863 | 1.5646 | 1.579 | 66.7168 | 38.9272
| 0.2069 |  | 2.6821e-07 | 2.6034e-05 | 2.6272e-05 | -9557689.9311 | 6670721.0495 | -850.2654 | -0.28342 | 0.017023 | 0.038929 | 0.26821 | 1.562 | 1.5763 | 66.7072 | 38.9289
| 0.207 |  | 2.6778e-07 | 2.599e-05 | 2.6229e-05 | -9546022.0719 | 6669765.8639 | -848.7787 | -0.28293 | 0.016994 | 0.038931 | 0.26778 | 1.5594 | 1.5737 | 66.6977 | 38.9306
| 0.2071 |  | 2.6735e-07 | 2.5947e-05 | 2.6185e-05 | -9534430.0404 | 6668811.8413 | -847.2938 | -0.28243 | 0.016966 | 0.038932 | 0.26735 | 1.5568 | 1.5711 | 66.6881 | 38.9323
| 0.2072 |  | 2.6693e-07 | 2.5904e-05 | 2.6142e-05 | -9522911.1055 | 6667858.9743 | -845.8106 | -0.28194 | 0.016938 | 0.038934 | 0.26693 | 1.5542 | 1.5685 | 66.6786 | 38.934
| 0.2073 |  | 2.6651e-07 | 2.5861e-05 | 2.6098e-05 | -9511462.5459 | 6666907.2556 | -844.3293 | -0.28144 | 0.01691 | 0.038936 | 0.26651 | 1.5516 | 1.5659 | 66.6691 | 38.9357
| 0.2074 |  | 2.6608e-07 | 2.5818e-05 | 2.6055e-05 | -9500081.65 | 6665956.6784 | -842.8498 | -0.28095 | 0.016881 | 0.038937 | 0.26608 | 1.5491 | 1.5633 | 66.6596 | 38.9374
| 0.2075 |  | 2.6566e-07 | 2.5775e-05 | 2.6012e-05 | -9488765.7167 | 6665007.236 | -841.3721 | -0.28046 | 0.016853 | 0.038939 | 0.26566 | 1.5465 | 1.5607 | 66.6501 | 38.939
| 0.2076 |  | 2.6524e-07 | 2.5732e-05 | 2.5969e-05 | -9477512.0563 | 6664058.9221 | -839.8961 | -0.27997 | 0.016825 | 0.038941 | 0.26524 | 1.5439 | 1.5581 | 66.6406 | 38.9407
| 0.2077 |  | 2.6482e-07 | 2.5689e-05 | 2.5926e-05 | -9466317.9905 | 6663111.7306 | -838.4219 | -0.27947 | 0.016797 | 0.038942 | 0.26482 | 1.5413 | 1.5555 | 66.6311 | 38.9424
| 0.2078 |  | 2.644e-07 | 2.5646e-05 | 2.5883e-05 | -9455180.8531 | 6662165.6557 | -836.9494 | -0.27898 | 0.016769 | 0.038944 | 0.2644 | 1.5388 | 1.553 | 66.6217 | 38.9441
| 0.2079 |  | 2.6398e-07 | 2.5604e-05 | 2.584e-05 | -9444097.9909 | 6661220.6917 | -835.4787 | -0.27849 | 0.016742 | 0.038946 | 0.26398 | 1.5362 | 1.5504 | 66.6122 | 38.9458
| 0.208 |  | 2.6356e-07 | 2.5561e-05 | 2.5797e-05 | -9433066.7637 | 6660276.8335 | -834.0097 | -0.278 | 0.016714 | 0.038947 | 0.26356 | 1.5337 | 1.5478 | 66.6028 | 38.9474
| 0.2081 |  | 2.6314e-07 | 2.5519e-05 | 2.5754e-05 | -9422084.5453 | 6659334.0759 | -832.5425 | -0.27751 | 0.016686 | 0.038949 | 0.26314 | 1.5311 | 1.5452 | 66.5933 | 38.9491
| 0.2082 |  | 2.6272e-07 | 2.5476e-05 | 2.5711e-05 | -9411148.7237 | 6658392.4143 | -831.077 | -0.27703 | 0.016658 | 0.038951 | 0.26272 | 1.5286 | 1.5427 | 66.5839 | 38.9508
| 0.2083 |  | 2.6231e-07 | 2.5434e-05 | 2.5669e-05 | -9400256.7017 | 6657451.844 | -829.6132 | -0.27654 | 0.016631 | 0.038952 | 0.26231 | 1.526 | 1.5401 | 66.5745 | 38.9524
| 0.2084 |  | 2.6189e-07 | 2.5392e-05 | 2.5626e-05 | -9389405.8976 | 6656512.3609 | -828.1511 | -0.27605 | 0.016603 | 0.038954 | 0.26189 | 1.5235 | 1.5376 | 66.5651 | 38.9541
| 0.2085 |  | 2.6148e-07 | 2.535e-05 | 2.5584e-05 | -9378593.7453 | 6655573.9609 | -826.6907 | -0.27556 | 0.016575 | 0.038956 | 0.26148 | 1.521 | 1.535 | 66.5557 | 38.9558
| 0.2086 |  | 2.6106e-07 | 2.5307e-05 | 2.5541e-05 | -9367817.6953 | 6654636.6403 | -825.232 | -0.27508 | 0.016548 | 0.038957 | 0.26106 | 1.5184 | 1.5325 | 66.5464 | 38.9574
| 0.2087 |  | 2.6065e-07 | 2.5265e-05 | 2.5499e-05 | -9357075.215 | 6653700.3957 | -823.775 | -0.27459 | 0.01652 | 0.038959 | 0.26065 | 1.5159 | 1.5299 | 66.537 | 38.9591
| 0.2088 |  | 2.6023e-07 | 2.5223e-05 | 2.5457e-05 | -9346363.7888 | 6652765.2237 | -822.3197 | -0.27411 | 0.016493 | 0.038961 | 0.26023 | 1.5134 | 1.5274 | 66.5277 | 38.9607
| 0.2089 |  | 2.5982e-07 | 2.5182e-05 | 2.5415e-05 | -9335680.9193 | 6651831.1215 | -820.866 | -0.27362 | 0.016466 | 0.038962 | 0.25982 | 1.5109 | 1.5249 | 66.5183 | 38.9624
| 0.209 |  | 2.5941e-07 | 2.514e-05 | 2.5373e-05 | -9325024.1273 | 6650898.0862 | -819.4141 | -0.27314 | 0.016438 | 0.038964 | 0.25941 | 1.5084 | 1.5224 | 66.509 | 38.964
| 0.2091 |  | 2.59e-07 | 2.5098e-05 | 2.5331e-05 | -9314390.9523 | 6649966.1155 | -817.9638 | -0.27265 | 0.016411 | 0.038966 | 0.259 | 1.5059 | 1.5198 | 66.4997 | 38.9657
| 0.2092 |  | 2.5859e-07 | 2.5056e-05 | 2.5289e-05 | -9303778.9531 | 6649035.207 | -816.5152 | -0.27217 | 0.016384 | 0.038967 | 0.25859 | 1.5034 | 1.5173 | 66.4904 | 38.9673
| 0.2093 |  | 2.5818e-07 | 2.5015e-05 | 2.5247e-05 | -9293185.7084 | 6648105.3587 | -815.0682 | -0.27169 | 0.016356 | 0.038969 | 0.25818 | 1.5009 | 1.5148 | 66.4811 | 38.9689
| 0.2094 |  | 2.5777e-07 | 2.4973e-05 | 2.5205e-05 | -9282608.8168 | 6647176.569 | -813.623 | -0.27121 | 0.016329 | 0.038971 | 0.25777 | 1.4984 | 1.5123 | 66.4718 | 38.9706
| 0.2095 |  | 2.5736e-07 | 2.4932e-05 | 2.5163e-05 | -9272045.8977 | 6646248.8363 | -812.1793 | -0.27073 | 0.016302 | 0.038972 | 0.25736 | 1.4959 | 1.5098 | 66.4625 | 38.9722
| 0.2096 |  | 2.5695e-07 | 2.489e-05 | 2.5122e-05 | -9261494.5915 | 6645322.1593 | -810.7374 | -0.27025 | 0.016275 | 0.038974 | 0.25695 | 1.4934 | 1.5073 | 66.4532 | 38.9738
| 0.2097 |  | 2.5654e-07 | 2.4849e-05 | 2.508e-05 | -9250952.5602 | 6644396.5369 | -809.2971 | -0.26977 | 0.016248 | 0.038975 | 0.25654 | 1.4909 | 1.5048 | 66.444 | 38.9754
| 0.2098 |  | 2.5614e-07 | 2.4808e-05 | 2.5039e-05 | -9240417.4875 | 6643471.9684 | -807.8584 | -0.26929 | 0.016221 | 0.038977 | 0.25614 | 1.4885 | 1.5023 | 66.4347 | 38.9771
| 0.2099 |  | 2.5573e-07 | 2.4767e-05 | 2.4997e-05 | -9229887.0798 | 6642548.4532 | -806.4214 | -0.26881 | 0.016194 | 0.038979 | 0.25573 | 1.486 | 1.4998 | 66.4255 | 38.9787
| 0.21 |  | 2.5533e-07 | 2.4726e-05 | 2.4956e-05 | -9219359.0661 | 6641625.9909 | -804.9861 | -0.26833 | 0.016167 | 0.03898 | 0.25533 | 1.4835 | 1.4974 | 66.4163 | 38.9803
| 0.2101 |  | 2.5492e-07 | 2.4685e-05 | 2.4915e-05 | -9208831.1984 | 6640704.5813 | -803.5524 | -0.26785 | 0.016141 | 0.038982 | 0.25492 | 1.4811 | 1.4949 | 66.407 | 38.9819
| 0.2102 |  | 2.5452e-07 | 2.4644e-05 | 2.4873e-05 | -9198301.2527 | 6639784.2247 | -802.1204 | -0.26737 | 0.016114 | 0.038984 | 0.25452 | 1.4786 | 1.4924 | 66.3978 | 38.9835
| 0.2103 |  | 2.5412e-07 | 2.4603e-05 | 2.4832e-05 | -9187767.0286 | 6638864.9213 | -800.69 | -0.2669 | 0.016087 | 0.038985 | 0.25412 | 1.4762 | 1.4899 | 66.3886 | 38.9851
| 0.2104 |  | 2.5371e-07 | 2.4562e-05 | 2.4791e-05 | -9177226.3504 | 6637946.6716 | -799.2613 | -0.26642 | 0.01606 | 0.038987 | 0.25371 | 1.4737 | 1.4875 | 66.3795 | 38.9868
| 0.2105 |  | 2.5331e-07 | 2.4521e-05 | 2.475e-05 | -9166677.0668 | 6637029.4765 | -797.8343 | -0.26594 | 0.016034 | 0.038988 | 0.25331 | 1.4713 | 1.485 | 66.3703 | 38.9884
| 0.2106 |  | 2.5291e-07 | 2.4481e-05 | 2.4709e-05 | -9156117.0519 | 6636113.3368 | -796.4089 | -0.26547 | 0.016007 | 0.03899 | 0.25291 | 1.4688 | 1.4826 | 66.3611 | 38.99
| 0.2107 |  | 2.5251e-07 | 2.444e-05 | 2.4669e-05 | -9145544.2054 | 6635198.2537 | -794.9852 | -0.265 | 0.015981 | 0.038992 | 0.25251 | 1.4664 | 1.4801 | 66.352 | 38.9916
| 0.2108 |  | 2.5211e-07 | 2.44e-05 | 2.4628e-05 | -9134956.4524 | 6634284.2287 | -793.5631 | -0.26452 | 0.015954 | 0.038993 | 0.25211 | 1.464 | 1.4777 | 66.3428 | 38.9932
| 0.2109 |  | 2.5171e-07 | 2.4359e-05 | 2.4587e-05 | -9124351.7446 | 6633371.2633 | -792.1427 | -0.26405 | 0.015928 | 0.038995 | 0.25171 | 1.4616 | 1.4752 | 66.3337 | 38.9948
| 0.211 |  | 2.5131e-07 | 2.4319e-05 | 2.4546e-05 | -9113728.0603 | 6632459.3593 | -790.724 | -0.26357 | 0.015902 | 0.038996 | 0.25131 | 1.4591 | 1.4728 | 66.3246 | 38.9963
| 0.2111 |  | 2.5091e-07 | 2.4279e-05 | 2.4506e-05 | -9103083.4044 | 6631548.5187 | -789.3069 | -0.2631 | 0.015875 | 0.038998 | 0.25091 | 1.4567 | 1.4704 | 66.3155 | 38.9979
| 0.2112 |  | 2.5052e-07 | 2.4238e-05 | 2.4465e-05 | -9092415.8093 | 6630638.7437 | -787.8915 | -0.26263 | 0.015849 | 0.039 | 0.25052 | 1.4543 | 1.4679 | 66.3064 | 38.9995
| 0.2113 |  | 2.5012e-07 | 2.4198e-05 | 2.4425e-05 | -9081723.3347 | 6629730.0368 | -786.4778 | -0.26216 | 0.015823 | 0.039001 | 0.25012 | 1.4519 | 1.4655 | 66.2973 | 39.0011
| 0.2114 |  | 2.4972e-07 | 2.4158e-05 | 2.4385e-05 | -9071004.0685 | 6628822.4004 | -785.0657 | -0.26169 | 0.015796 | 0.039003 | 0.24972 | 1.4495 | 1.4631 | 66.2882 | 39.0027
| 0.2115 |  | 2.4933e-07 | 2.4118e-05 | 2.4344e-05 | -9060256.1264 | 6627915.8374 | -783.6554 | -0.26122 | 0.01577 | 0.039004 | 0.24933 | 1.4471 | 1.4607 | 66.2792 | 39.0043
| 0.2116 |  | 2.4893e-07 | 2.4078e-05 | 2.4304e-05 | -9049477.6529 | 6627010.3507 | -782.2467 | -0.26075 | 0.015744 | 0.039006 | 0.24893 | 1.4447 | 1.4583 | 66.2701 | 39.0058
| 0.2117 |  | 2.4854e-07 | 2.4038e-05 | 2.4264e-05 | -9038666.8212 | 6626105.9435 | -780.8398 | -0.26028 | 0.015718 | 0.039007 | 0.24854 | 1.4423 | 1.4559 | 66.2611 | 39.0074
| 0.2118 |  | 2.4815e-07 | 2.3999e-05 | 2.4224e-05 | -9027821.8333 | 6625202.619 | -779.4345 | -0.25981 | 0.015692 | 0.039009 | 0.24815 | 1.4399 | 1.4534 | 66.252 | 39.009
| 0.2119 |  | 2.4775e-07 | 2.3959e-05 | 2.4184e-05 | -9016940.9209 | 6624300.3809 | -778.031 | -0.25934 | 0.015666 | 0.039011 | 0.24775 | 1.4375 | 1.451 | 66.243 | 39.0106
| 0.212 |  | 2.4736e-07 | 2.3919e-05 | 2.4144e-05 | -9006022.3452 | 6623399.2327 | -776.6291 | -0.25888 | 0.01564 | 0.039012 | 0.24736 | 1.4352 | 1.4487 | 66.234 | 39.0121
| 0.2121 |  | 2.4697e-07 | 2.388e-05 | 2.4104e-05 | -8995064.397 | 6622499.1784 | -775.229 | -0.25841 | 0.015614 | 0.039014 | 0.24697 | 1.4328 | 1.4463 | 66.225 | 39.0137
| 0.2122 |  | 2.4658e-07 | 2.384e-05 | 2.4065e-05 | -8984065.3977 | 6621600.2219 | -773.8306 | -0.25794 | 0.015589 | 0.039015 | 0.24658 | 1.4304 | 1.4439 | 66.216 | 39.0152
| 0.2123 |  | 2.4619e-07 | 2.3801e-05 | 2.4025e-05 | -8973023.6986 | 6620702.3675 | -772.4339 | -0.25748 | 0.015563 | 0.039017 | 0.24619 | 1.4281 | 1.4415 | 66.207 | 39.0168
| 0.2124 |  | 2.458e-07 | 2.3762e-05 | 2.3985e-05 | -8961937.6819 | 6619805.6194 | -771.039 | -0.25701 | 0.015537 | 0.039018 | 0.2458 | 1.4257 | 1.4391 | 66.1981 | 39.0184
| 0.2125 |  | 2.4541e-07 | 2.3722e-05 | 2.3946e-05 | -8950805.7605 | 6618909.9822 | -769.6458 | -0.25655 | 0.015511 | 0.03902 | 0.24541 | 1.4233 | 1.4367 | 66.1891 | 39.0199
| 0.2126 |  | 2.4502e-07 | 2.3683e-05 | 2.3906e-05 | -8939626.3786 | 6618015.4606 | -768.2543 | -0.25608 | 0.015486 | 0.039021 | 0.24502 | 1.421 | 1.4344 | 66.1802 | 39.0215
| 0.2127 |  | 2.4464e-07 | 2.3644e-05 | 2.3867e-05 | -8928398.0113 | 6617122.0594 | -766.8647 | -0.25562 | 0.01546 | 0.039023 | 0.24464 | 1.4186 | 1.432 | 66.1712 | 39.023
| 0.2128 |  | 2.4425e-07 | 2.3605e-05 | 2.3828e-05 | -8917119.1655 | 6616229.7835 | -765.4767 | -0.25516 | 0.015435 | 0.039025 | 0.24425 | 1.4163 | 1.4297 | 66.1623 | 39.0245
| 0.2129 |  | 2.4386e-07 | 2.3566e-05 | 2.3788e-05 | -8905788.3796 | 6615338.6382 | -764.0906 | -0.2547 | 0.015409 | 0.039026 | 0.24386 | 1.414 | 1.4273 | 66.1534 | 39.0261
| 0.213 |  | 2.4348e-07 | 2.3527e-05 | 2.3749e-05 | -8894404.224 | 6614448.6285 | -762.7062 | -0.25424 | 0.015384 | 0.039028 | 0.24348 | 1.4116 | 1.4249 | 66.1445 | 39.0276
| 0.2131 |  | 2.4309e-07 | 2.3488e-05 | 2.371e-05 | -8882965.301 | 6613559.7601 | -761.3236 | -0.25377 | 0.015358 | 0.039029 | 0.24309 | 1.4093 | 1.4226 | 66.1356 | 39.0292
| 0.2132 |  | 2.4271e-07 | 2.3449e-05 | 2.3671e-05 | -8871470.2452 | 6612672.0383 | -759.9428 | -0.25331 | 0.015333 | 0.039031 | 0.24271 | 1.407 | 1.4202 | 66.1267 | 39.0307
| 0.2133 |  | 2.4233e-07 | 2.3411e-05 | 2.3632e-05 | -8859917.7237 | 6611785.4689 | -758.5639 | -0.25285 | 0.015308 | 0.039032 | 0.24233 | 1.4046 | 1.4179 | 66.1179 | 39.0322
| 0.2134 |  | 2.4194e-07 | 2.3372e-05 | 2.3593e-05 | -8848306.436 | 6610900.0577 | -757.1867 | -0.2524 | 0.015282 | 0.039034 | 0.24194 | 1.4023 | 1.4156 | 66.109 | 39.0338
| 0.2135 |  | 2.4156e-07 | 2.3333e-05 | 2.3554e-05 | -8836635.1144 | 6610015.8106 | -755.8113 | -0.25194 | 0.015257 | 0.039035 | 0.24156 | 1.4 | 1.4132 | 66.1002 | 39.0353
| 0.2136 |  | 2.4118e-07 | 2.3295e-05 | 2.3515e-05 | -8824902.524 | 6609132.7337 | -754.4378 | -0.25148 | 0.015232 | 0.039037 | 0.24118 | 1.3977 | 1.4109 | 66.0913 | 39.0368
| 0.2137 |  | 2.408e-07 | 2.3256e-05 | 2.3476e-05 | -8813107.4628 | 6608250.8332 | -753.0662 | -0.25102 | 0.015207 | 0.039038 | 0.2408 | 1.3954 | 1.4086 | 66.0825 | 39.0383
| 0.2138 |  | 2.4042e-07 | 2.3218e-05 | 2.3438e-05 | -8801248.7621 | 6607370.1154 | -751.6963 | -0.25057 | 0.015182 | 0.03904 | 0.24042 | 1.3931 | 1.4063 | 66.0737 | 39.0399
| 0.2139 |  | 2.4004e-07 | 2.318e-05 | 2.3399e-05 | -8789325.2863 | 6606490.5867 | -750.3284 | -0.25011 | 0.015157 | 0.039041 | 0.24004 | 1.3908 | 1.404 | 66.0649 | 39.0414
| 0.214 |  | 2.3966e-07 | 2.3142e-05 | 2.3361e-05 | -8777335.933 | 6605612.2536 | -748.9623 | -0.24965 | 0.015132 | 0.039043 | 0.23966 | 1.3885 | 1.4016 | 66.0561 | 39.0429
| 0.2141 |  | 2.3928e-07 | 2.3103e-05 | 2.3322e-05 | -8765279.6334 | 6604735.1229 | -747.5981 | -0.2492 | 0.015107 | 0.039044 | 0.23928 | 1.3862 | 1.3993 | 66.0474 | 39.0444
| 0.2142 |  | 2.389e-07 | 2.3065e-05 | 2.3284e-05 | -8753155.3523 | 6603859.2011 | -746.2358 | -0.24875 | 0.015082 | 0.039046 | 0.2389 | 1.3839 | 1.397 | 66.0386 | 39.0459
| 0.2143 |  | 2.3852e-07 | 2.3027e-05 | 2.3246e-05 | -8740962.0878 | 6602984.4952 | -744.8754 | -0.24829 | 0.015057 | 0.039047 | 0.23852 | 1.3816 | 1.3947 | 66.0298 | 39.0474
| 0.2144 |  | 2.3815e-07 | 2.2989e-05 | 2.3207e-05 | -8728698.872 | 6602111.0122 | -743.5169 | -0.24784 | 0.015032 | 0.039049 | 0.23815 | 1.3794 | 1.3924 | 66.0211 | 39.0489
| 0.2145 |  | 2.3777e-07 | 2.2952e-05 | 2.3169e-05 | -8716364.7706 | 6601238.759 | -742.1603 | -0.24739 | 0.015008 | 0.03905 | 0.23777 | 1.3771 | 1.3901 | 66.0124 | 39.0504
| 0.2146 |  | 2.374e-07 | 2.2914e-05 | 2.3131e-05 | -8703958.8831 | 6600367.7428 | -740.8057 | -0.24694 | 0.014983 | 0.039052 | 0.2374 | 1.3748 | 1.3879 | 66.0037 | 39.0519
| 0.2147 |  | 2.3702e-07 | 2.2876e-05 | 2.3093e-05 | -8691480.3428 | 6599497.9709 | -739.453 | -0.24648 | 0.014958 | 0.039053 | 0.23702 | 1.3726 | 1.3856 | 65.995 | 39.0534
| 0.2148 |  | 2.3665e-07 | 2.2838e-05 | 2.3055e-05 | -8678928.3171 | 6598629.4504 | -738.1022 | -0.24603 | 0.014934 | 0.039055 | 0.23665 | 1.3703 | 1.3833 | 65.9863 | 39.0549
| 0.2149 |  | 2.3627e-07 | 2.2801e-05 | 2.3017e-05 | -8666302.0072 | 6597762.1889 | -736.7535 | -0.24558 | 0.014909 | 0.039056 | 0.23627 | 1.368 | 1.381 | 65.9776 | 39.0564
| 0.215 |  | 2.359e-07 | 2.2763e-05 | 2.2979e-05 | -8653600.6482 | 6596896.1938 | -735.4067 | -0.24514 | 0.014884 | 0.039058 | 0.2359 | 1.3658 | 1.3788 | 65.969 | 39.0579
| 0.2151 |  | 2.3553e-07 | 2.2726e-05 | 2.2941e-05 | -8640823.5094 | 6596031.4726 | -734.0619 | -0.24469 | 0.01486 | 0.039059 | 0.23553 | 1.3635 | 1.3765 | 65.9603 | 39.0594
| 0.2152 |  | 2.3515e-07 | 2.2688e-05 | 2.2904e-05 | -8627969.8939 | 6595168.0329 | -732.7191 | -0.24424 | 0.014835 | 0.039061 | 0.23515 | 1.3613 | 1.3742 | 65.9517 | 39.0609
| 0.2153 |  | 2.3478e-07 | 2.2651e-05 | 2.2866e-05 | -8615039.1389 | 6594305.8825 | -731.3783 | -0.24379 | 0.014811 | 0.039062 | 0.23478 | 1.3591 | 1.372 | 65.9431 | 39.0623
| 0.2154 |  | 2.3441e-07 | 2.2614e-05 | 2.2828e-05 | -8602030.6155 | 6593445.029 | -730.0395 | -0.24335 | 0.014787 | 0.039064 | 0.23441 | 1.3568 | 1.3697 | 65.9345 | 39.0638
| 0.2155 |  | 2.3404e-07 | 2.2577e-05 | 2.2791e-05 | -8588943.729 | 6592585.4802 | -728.7028 | -0.2429 | 0.014762 | 0.039065 | 0.23404 | 1.3546 | 1.3675 | 65.9259 | 39.0653
| 0.2156 |  | 2.3367e-07 | 2.2539e-05 | 2.2753e-05 | -8575777.9184 | 6591727.2442 | -727.3681 | -0.24246 | 0.014738 | 0.039067 | 0.23367 | 1.3524 | 1.3652 | 65.9173 | 39.0668
| 0.2157 |  | 2.3331e-07 | 2.2502e-05 | 2.2716e-05 | -8562532.6567 | 6590870.3286 | -726.0355 | -0.24201 | 0.014714 | 0.039068 | 0.23331 | 1.3501 | 1.363 | 65.9087 | 39.0683
| 0.2158 |  | 2.3294e-07 | 2.2465e-05 | 2.2679e-05 | -8549207.4509 | 6590014.7416 | -724.7049 | -0.24157 | 0.01469 | 0.03907 | 0.23294 | 1.3479 | 1.3607 | 65.9001 | 39.0697
| 0.2159 |  | 2.3257e-07 | 2.2428e-05 | 2.2642e-05 | -8535801.8418 | 6589160.4912 | -723.3765 | -0.24113 | 0.014666 | 0.039071 | 0.23257 | 1.3457 | 1.3585 | 65.8916 | 39.0712
| 0.216 |  | 2.322e-07 | 2.2392e-05 | 2.2604e-05 | -8522315.404 | 6588307.5853 | -722.0501 | -0.24068 | 0.014641 | 0.039073 | 0.2322 | 1.3435 | 1.3563 | 65.8831 | 39.0727
| 0.2161 |  | 2.3184e-07 | 2.2355e-05 | 2.2567e-05 | -8508747.7457 | 6587456.0321 | -720.7259 | -0.24024 | 0.014617 | 0.039074 | 0.23184 | 1.3413 | 1.354 | 65.8746 | 39.0741
| 0.2162 |  | 2.3147e-07 | 2.2318e-05 | 2.253e-05 | -8495098.509 | 6586605.8398 | -719.4037 | -0.2398 | 0.014593 | 0.039076 | 0.23147 | 1.3391 | 1.3518 | 65.8661 | 39.0756
| 0.2163 |  | 2.3111e-07 | 2.2281e-05 | 2.2493e-05 | -8481367.3694 | 6585757.0165 | -718.0837 | -0.23936 | 0.014569 | 0.039077 | 0.23111 | 1.3369 | 1.3496 | 65.8576 | 39.077
| 0.2164 |  | 2.3074e-07 | 2.2245e-05 | 2.2456e-05 | -8467554.0361 | 6584909.5705 | -716.7659 | -0.23892 | 0.014546 | 0.039078 | 0.23074 | 1.3347 | 1.3474 | 65.8491 | 39.0785
| 0.2165 |  | 2.3038e-07 | 2.2208e-05 | 2.2419e-05 | -8453658.2515 | 6584063.5099 | -715.4502 | -0.23848 | 0.014522 | 0.03908 | 0.23038 | 1.3325 | 1.3452 | 65.8406 | 39.0799
| 0.2166 |  | 2.3001e-07 | 2.2172e-05 | 2.2383e-05 | -8439679.7915 | 6583218.843 | -714.1367 | -0.23805 | 0.014498 | 0.039081 | 0.23001 | 1.3303 | 1.343 | 65.8322 | 39.0814
| 0.2167 |  | 2.2965e-07 | 2.2136e-05 | 2.2346e-05 | -8425618.4652 | 6582375.578 | -712.8253 | -0.23761 | 0.014474 | 0.039083 | 0.22965 | 1.3281 | 1.3408 | 65.8238 | 39.0828
| 0.2168 |  | 2.2929e-07 | 2.2099e-05 | 2.2309e-05 | -8411474.1146 | 6581533.7234 | -711.5162 | -0.23717 | 0.01445 | 0.039084 | 0.22929 | 1.326 | 1.3386 | 65.8153 | 39.0843
| 0.2169 |  | 2.2893e-07 | 2.2063e-05 | 2.2273e-05 | -8397246.6149 | 6580693.2874 | -710.2093 | -0.23674 | 0.014427 | 0.039086 | 0.22893 | 1.3238 | 1.3364 | 65.8069 | 39.0857
| 0.217 |  | 2.2857e-07 | 2.2027e-05 | 2.2236e-05 | -8382935.874 | 6579854.2783 | -708.9046 | -0.2363 | 0.014403 | 0.039087 | 0.22857 | 1.3216 | 1.3342 | 65.7985 | 39.0872
| 0.2171 |  | 2.2821e-07 | 2.1991e-05 | 2.22e-05 | -8368541.8326 | 6579016.7044 | -707.6021 | -0.23587 | 0.014379 | 0.039089 | 0.22821 | 1.3194 | 1.332 | 65.7902 | 39.0886
| 0.2172 |  | 2.2785e-07 | 2.1955e-05 | 2.2163e-05 | -8354064.464 | 6578180.5741 | -706.3019 | -0.23543 | 0.014356 | 0.03909 | 0.22785 | 1.3173 | 1.3298 | 65.7818 | 39.0901
| 0.2173 |  | 2.2749e-07 | 2.1919e-05 | 2.2127e-05 | -8339503.7739 | 6577345.8956 | -705.0039 | -0.235 | 0.014332 | 0.039091 | 0.22749 | 1.3151 | 1.3276 | 65.7735 | 39.0915
| 0.2174 |  | 2.2713e-07 | 2.1883e-05 | 2.2091e-05 | -8324859.8001 | 6576512.6775 | -703.7082 | -0.23457 | 0.014309 | 0.039093 | 0.22713 | 1.313 | 1.3254 | 65.7651 | 39.0929
| 0.2175 |  | 2.2677e-07 | 2.1847e-05 | 2.2054e-05 | -8310132.6127 | 6575680.9278 | -702.4148 | -0.23414 | 0.014285 | 0.039094 | 0.22677 | 1.3108 | 1.3233 | 65.7568 | 39.0943
| 0.2176 |  | 2.2641e-07 | 2.1811e-05 | 2.2018e-05 | -8295322.3136 | 6574850.6551 | -701.1237 | -0.23371 | 0.014262 | 0.039096 | 0.22641 | 1.3087 | 1.3211 | 65.7485 | 39.0958
| 0.2177 |  | 2.2606e-07 | 2.1775e-05 | 2.1982e-05 | -8280429.0365 | 6574021.8675 | -699.8349 | -0.23328 | 0.014239 | 0.039097 | 0.22606 | 1.3065 | 1.3189 | 65.7402 | 39.0972
| 0.2178 |  | 2.257e-07 | 2.174e-05 | 2.1946e-05 | -8265452.9467 | 6573194.5734 | -698.5484 | -0.23285 | 0.014215 | 0.039099 | 0.2257 | 1.3044 | 1.3168 | 65.7319 | 39.0986
| 0.2179 |  | 2.2534e-07 | 2.1704e-05 | 2.191e-05 | -8250394.2407 | 6572368.7811 | -697.2643 | -0.23242 | 0.014192 | 0.0391 | 0.22534 | 1.3023 | 1.3146 | 65.7237 | 39.1
| 0.218 |  | 2.2499e-07 | 2.1669e-05 | 2.1874e-05 | -8235253.1463 | 6571544.4987 | -695.9825 | -0.23199 | 0.014169 | 0.039101 | 0.22499 | 1.3001 | 1.3125 | 65.7154 | 39.1015
| 0.2181 |  | 2.2463e-07 | 2.1633e-05 | 2.1838e-05 | -8220029.9222 | 6570721.7345 | -694.7031 | -0.23157 | 0.014146 | 0.039103 | 0.22463 | 1.298 | 1.3103 | 65.7072 | 39.1029
| 0.2182 |  | 2.2428e-07 | 2.1598e-05 | 2.1803e-05 | -8204724.8579 | 6569900.4968 | -693.426 | -0.23114 | 0.014123 | 0.039104 | 0.22428 | 1.2959 | 1.3082 | 65.699 | 39.1043
| 0.2183 |  | 2.2393e-07 | 2.1563e-05 | 2.1767e-05 | -8189338.2734 | 6569080.7936 | -692.1513 | -0.23072 | 0.014099 | 0.039106 | 0.22393 | 1.2938 | 1.306 | 65.6908 | 39.1057
| 0.2184 |  | 2.2357e-07 | 2.1527e-05 | 2.1731e-05 | -8173870.5189 | 6568262.6332 | -690.8791 | -0.23029 | 0.014076 | 0.039107 | 0.22357 | 1.2916 | 1.3039 | 65.6826 | 39.1071
| 0.2185 |  | 2.2322e-07 | 2.1492e-05 | 2.1696e-05 | -8158321.9748 | 6567446.0236 | -689.6092 | -0.22987 | 0.014053 | 0.039109 | 0.22322 | 1.2895 | 1.3017 | 65.6745 | 39.1085
| 0.2186 |  | 2.2287e-07 | 2.1457e-05 | 2.166e-05 | -8142693.0513 | 6566630.9728 | -688.3418 | -0.22945 | 0.01403 | 0.03911 | 0.22287 | 1.2874 | 1.2996 | 65.6663 | 39.1099
| 0.2187 |  | 2.2252e-07 | 2.1422e-05 | 2.1625e-05 | -8126984.1881 | 6565817.489 | -687.0768 | -0.22903 | 0.014008 | 0.039111 | 0.22252 | 1.2853 | 1.2975 | 65.6582 | 39.1113
| 0.2188 |  | 2.2217e-07 | 2.1387e-05 | 2.1589e-05 | -8111195.8542 | 6565005.58 | -685.8142 | -0.2286 | 0.013985 | 0.039113 | 0.22217 | 1.2832 | 1.2954 | 65.6501 | 39.1127
| 0.2189 |  | 2.2182e-07 | 2.1352e-05 | 2.1554e-05 | -8095328.5478 | 6564195.2537 | -684.5541 | -0.22818 | 0.013962 | 0.039114 | 0.22182 | 1.2811 | 1.2932 | 65.642 | 39.1141
| 0.219 |  | 2.2147e-07 | 2.1317e-05 | 2.1519e-05 | -8079382.7959 | 6563386.5182 | -683.2965 | -0.22777 | 0.013939 | 0.039116 | 0.22147 | 1.279 | 1.2911 | 65.6339 | 39.1155
| 0.2191 |  | 2.2112e-07 | 2.1282e-05 | 2.1483e-05 | -8063359.1538 | 6562579.3811 | -682.0413 | -0.22735 | 0.013916 | 0.039117 | 0.22112 | 1.2769 | 1.289 | 65.6258 | 39.1169
| 0.2192 |  | 2.2077e-07 | 2.1248e-05 | 2.1448e-05 | -8047258.2053 | 6561773.8502 | -680.7887 | -0.22693 | 0.013894 | 0.039118 | 0.22077 | 1.2749 | 1.2869 | 65.6177 | 39.1183
| 0.2193 |  | 2.2043e-07 | 2.1213e-05 | 2.1413e-05 | -8031080.562 | 6560969.9333 | -679.5385 | -0.22651 | 0.013871 | 0.03912 | 0.22043 | 1.2728 | 1.2848 | 65.6097 | 39.1197
| 0.2194 |  | 2.2008e-07 | 2.1178e-05 | 2.1378e-05 | -8014826.8634 | 6560167.6379 | -678.2909 | -0.2261 | 0.013848 | 0.039121 | 0.22008 | 1.2707 | 1.2827 | 65.6017 | 39.1211
| 0.2195 |  | 2.1973e-07 | 2.1144e-05 | 2.1343e-05 | -7998497.7762 | 6559366.9717 | -677.0458 | -0.22568 | 0.013826 | 0.039122 | 0.21973 | 1.2686 | 1.2806 | 65.5937 | 39.1225