## 22.5.2
22.5.2 Modelopstilling |  |  |  |  | Indtastningsfelter
Simulering af en cylinderacceleration med en Trapez integrator Pumpen starter til t=0,0, og slukkes igen ved t=1,2 sec
SI
Qpumpe | 10 | l/min | 0.00016667 | m³/sec
Areal | 5 | cm² | 0.0005 | m²
Volumen | 1000 | cm³ | 0.001 | m³
Bulk E | 1200000000 | Pa
Fy | 0 | N
B | 5000 | N/m/sec
m | 200 | kg
dt | 0.001 | sec
t | E/V*(Qin-Qout) | p | p' | Xdd | Xd | X
|  | [Pa] | [Bar] | [m/sec2] | [m/sec] | [m]
0 | 200000000 | 0 | 0 | 0 | 0 | 0
0.001 | 199924993.7523 | 100000 | 1 | 0.25 | 0.000125 | 6.25e-08
0.002 | 199625922.0395 | 299962.4969 | 2.9996 | 0.74678 | 0.00062339 | 4.367e-07
0.003 | 199031648.4491 | 499737.9548 | 4.9974 | 1.2338 | 0.0016137 | 1.5552e-06
0.004 | 198149090.7843 | 699066.74 | 6.9907 | 1.7073 | 0.0030842 | 3.9042e-06
0.005 | 196986384.984 | 897657.1096 | 8.9766 | 2.167 | 0.0050214 | 7.9569e-06
0.006 | 195551913.3423 | 1095224.8475 | 10.9522 | 2.6125 | 0.0074112 | 1.4173e-05
0.007 | 193854274.9939 | 1291493.9967 | 12.9149 | 3.0435 | 0.010239 | 2.2998e-05
0.008 | 191902268.1326 | 1486197.0908 | 14.862 | 3.4595 | 0.013491 | 3.4863e-05
0.009 | 189704872.4296 | 1679075.3624 | 16.7908 | 3.8604 | 0.017151 | 5.0184e-05
0.01 | 187271231.5316 | 1869878.9327 | 18.6988 | 4.2459 | 0.021204 | 6.9361e-05
0.011 | 184610635.6614 | 2058366.9847 | 20.5837 | 4.6158 | 0.025635 | 9.278e-05
0.012 | 181732504.3456 | 2244307.9183 | 22.4431 | 4.9699 | 0.030428 | 0.00012081
0.013 | 178646369.2904 | 2427479.4883 | 24.2748 | 5.308 | 0.035566 | 0.00015381
0.014 | 175361857.4319 | 2607668.9251 | 26.0767 | 5.63 | 0.041035 | 0.00019211
0.015 | 171888674.181 | 2784673.0385 | 27.8467 | 5.9358 | 0.046818 | 0.00023604
0.016 | 168236586.8862 | 2958298.3043 | 29.583 | 6.2253 | 0.052899 | 0.0002859
0.017 | 164415408.5369 | 3128360.9348 | 31.2836 | 6.4984 | 0.059261 | 0.00034197
0.018 | 160434981.7264 | 3294686.9325 | 32.9469 | 6.7552 | 0.065888 | 0.00040455
0.019 | 156305162.8974 | 3457112.1276 | 34.5711 | 6.9956 | 0.072763 | 0.00047387
0.02 | 152035806.8891 | 3615482.1999 | 36.1548 | 7.2196 | 0.079871 | 0.00055019
0.021 | 147636751.8043 | 3769652.6848 | 37.6965 | 7.4274 | 0.087194 | 0.00063372
0.022 | 143117804.2174 | 3919488.9642 | 39.1949 | 7.6189 | 0.094717 | 0.00072468
0.023 | 138488724.7381 | 4064866.2422 | 40.6487 | 7.7942 | 0.10242 | 0.00082325
0.024 | 133759213.9514 | 4205669.5067 | 42.0567 | 7.9536 | 0.1103 | 0.00092961
0.025 | 128938898.7462 | 4341793.476 | 43.4179 | 8.097 | 0.11832 | 0.0010439
0.026 | 124037319.0512 | 4473142.5324 | 44.7314 | 8.2248 | 0.12648 | 0.0011663
0.027 | 119063914.9903 | 4599630.6413 | 45.9963 | 8.337 | 0.13476 | 0.0012969
0.028 | 114028014.4717 | 4721181.2583 | 47.2118 | 8.4338 | 0.14315 | 0.0014359
0.029 | 108938821.2234 | 4837727.223 | 48.3773 | 8.5156 | 0.15162 | 0.0015833
0.03 | 103805403.2861 | 4949210.6409 | 49.4921 | 8.5824 | 0.16017 | 0.0017392
0.031 | 98636681.9741 | 5055582.7531 | 50.5558 | 8.6346 | 0.16878 | 0.0019037
0.032 | 93441421.3142 | 5156803.7958 | 51.568 | 8.6724 | 0.17744 | 0.0020768
0.033 | 88228217.9698 | 5252842.8474 | 52.5284 | 8.6962 | 0.18612 | 0.0022586
0.034 | 83005491.6594 | 5343677.667 | 53.4368 | 8.7062 | 0.19482 | 0.002449
0.035 | 77781476.0734 | 5429294.5219 | 54.2929 | 8.7027 | 0.20353 | 0.0026482
0.036 | 72564210.2974 | 5509688.0057 | 55.0969 | 8.6861 | 0.21222 | 0.0028561
0.037 | 67361530.743 | 5584860.8489 | 55.8486 | 8.6566 | 0.22089 | 0.0030726
0.038 | 62181063.5925 | 5654823.7194 | 56.5482 | 8.6148 | 0.22953 | 0.0032978
0.039 | 57030217.7569 | 5719595.0166 | 57.196 | 8.5608 | 0.23812 | 0.0035317
0.04 | 51916178.3499 | 5779200.6573 | 57.792 | 8.4951 | 0.24664 | 0.003774
0.041 | 46845900.6777 | 5833673.8553 | 58.3367 | 8.4181 | 0.2551 | 0.0040249
0.042 | 41826104.7428 | 5883054.8948 | 58.8305 | 8.3301 | 0.26347 | 0.0042842
0.043 | 36863270.2618 | 5927390.8975 | 59.2739 | 8.2316 | 0.27175 | 0.0045518
0.044 | 31963632.1921 | 5966735.585 | 59.6674 | 8.123 | 0.27993 | 0.0048277
0.045 | 27133176.7652 | 6001149.0363 | 60.0115 | 8.0046 | 0.288 | 0.0051116
0.046 | 22377638.0213 | 6030697.4408 | 60.307 | 7.8768 | 0.29594 | 0.0054036
0.047 | 17702494.8402 | 6055452.8481 | 60.5545 | 7.7402 | 0.30375 | 0.0057034
0.048 | 13112968.4614 | 6075492.9146 | 60.7549 | 7.5951 | 0.31141 | 0.006011
0.049 | 8614020.4863 | 6090900.6462 | 60.909 | 7.4419 | 0.31893 | 0.0063262
0.05 | 4210351.3547 | 6101764.1407 | 61.0176 | 7.2811 | 0.32629 | 0.0066488
0.051 | -93600.7126 | 6108176.3266 | 61.0818 | 7.1131 | 0.33349 | 0.0069787
0.052 | -4293660.3162 | 6110234.7019 | 61.1023 | 6.9383 | 0.34052 | 0.0073157
0.053 | -8385915.0339 | 6108041.0714 | 61.0804 | 6.7572 | 0.34736 | 0.0076596
0.054 | -12366715.1414 | 6101701.2838 | 61.017 | 6.5702 | 0.35403 | 0.0080103
0.055 | -16232672.9094 | 6091324.9687 | 60.9132 | 6.3776 | 0.3605 | 0.0083676
0.056 | -19980661.4885 | 6077025.2746 | 60.7703 | 6.18 | 0.36678 | 0.0087312
0.057 | -23607813.3947 | 6058918.6074 | 60.5892 | 5.9778 | 0.37286 | 0.009101
0.058 | -27111518.6078 | 6037124.37 | 60.3712 | 5.7713 | 0.37873 | 0.0094768
0.059 | -30489422.297 | 6011764.704 | 60.1176 | 5.5611 | 0.3844 | 0.0098584
0.06 | -33739422.1857 | 5982964.2335 | 59.8296 | 5.3474 | 0.38985 | 0.010246
0.061 | -36859665.5708 | 5950849.8113 | 59.5085 | 5.1308 | 0.39509 | 0.010638
0.062 | -39848546.0106 | 5915550.2674 | 59.1555 | 4.9116 | 0.40011 | 0.011036
0.063 | -42704699.6947 | 5877196.1616 | 58.772 | 4.6901 | 0.40491 | 0.011438
0.064 | -45427001.5123 | 5835919.5388 | 58.3592 | 4.4669 | 0.40949 | 0.011845
0.065 | -48014560.8319 | 5791853.6882 | 57.9185 | 4.2423 | 0.41385 | 0.012257
0.066 | -50466717.0092 | 5745132.907 | 57.4513 | 4.0166 | 0.41798 | 0.012673
0.067 | -52783034.6368 | 5695892.2681 | 56.9589 | 3.7903 | 0.42188 | 0.013093
0.068 | -54963298.5522 | 5644267.3923 | 56.4427 | 3.5636 | 0.42556 | 0.013517
0.069 | -57007508.6175 | 5590394.2257 | 55.9039 | 3.337 | 0.42901 | 0.013944
0.07 | -58915874.2881 | 5534408.8221 | 55.3441 | 3.1108 | 0.43223 | 0.014374
0.071 | -60688808.9835 | 5476447.1306 | 54.7645 | 2.8853 | 0.43523 | 0.014808
0.072 | -62326924.277 | 5416644.789 | 54.1664 | 2.6609 | 0.438 | 0.015245
0.073 | -63831023.9176 | 5355136.9224 | 53.5514 | 2.4378 | 0.44055 | 0.015684
0.074 | -65202097.6996 | 5292057.9483 | 52.9206 | 2.2163 | 0.44288 | 0.016126
0.075 | -66441315.1956 | 5227541.3875 | 52.2754 | 1.9969 | 0.44499 | 0.01657
0.076 | -67550019.3647 | 5161719.681 | 51.6172 | 1.7796 | 0.44687 | 0.017016
0.077 | -68529720.053 | 5094724.0137 | 50.9472 | 1.5649 | 0.44855 | 0.017463
0.078 | -69382087.398 | 5026684.144 | 50.2668 | 1.353 | 0.45001 | 0.017913
0.079 | -70108945.1522 | 4957728.2403 | 49.5773 | 1.1442 | 0.45125 | 0.018363
0.08 | -70712263.9389 | 4887982.724 | 48.8798 | 0.9386 | 0.4523 | 0.018815
0.081 | -71194154.4523 | 4817572.1195 | 48.1757 | 0.73653 | 0.45313 | 0.019268
0.082 | -71556860.6167 | 4746618.9103 | 47.4662 | 0.53821 | 0.45377 | 0.019721
0.083 | -71802752.7156 | 4675243.4027 | 46.7524 | 0.34384 | 0.45421 | 0.020175
0.084 | -71934320.5032 | 4603563.5961 | 46.0356 | 0.15361 | 0.45446 | 0.02063
0.085 | -71954166.311 | 4531695.0595 | 45.317 | -0.032275 | 0.45452 | 0.021084
0.086 | -71864998.1595 | 4459750.8161 | 44.5975 | -0.21365 | 0.4544 | 0.021539
0.087 | -71669622.8878 | 4387841.2338 | 43.8784 | -0.39035 | 0.4541 | 0.021993
0.088 | -71370939.3096 | 4316073.9233 | 43.1607 | -0.56222 | 0.45362 | 0.022447
0.089 | -70971931.4082 | 4244553.6422 | 42.4455 | -0.72911 | 0.45297 | 0.0229
0.09 | -70475661.5784 | 4173382.2068 | 41.7338 | -0.8909 | 0.45216 | 0.023352
0.091 | -69885263.9263 | 4102658.4104 | 41.0266 | -1.0475 | 0.4512 | 0.023804
0.092 | -69203937.6353 | 4032477.9476 | 40.3248 | -1.1987 | 0.45007 | 0.024255
0.093 | -68434940.4068 | 3962933.3468 | 39.6293 | -1.3445 | 0.4488 | 0.024704
0.094 | -67581581.9851 | 3894113.9078 | 38.9411 | -1.4847 | 0.44739 | 0.025152
0.095 | -66647217.7725 | 3826105.6466 | 38.2611 | -1.6194 | 0.44583 | 0.025599
0.096 | -65635242.5442 | 3758991.2467 | 37.5899 | -1.7484 | 0.44415 | 0.026044
0.097 | -64549084.2682 | 3692850.0166 | 36.9285 | -1.8716 | 0.44234 | 0.026487
0.098 | -63392198.0381 | 3627757.8532 | 36.2776 | -1.9891 | 0.44041 | 0.026929
0.099 | -62168060.1251 | 3563787.212 | 35.6379 | -2.1008 | 0.43836 | 0.027368
0.1 | -60880162.1536 | 3501007.0829 | 35.0101 | -2.2066 | 0.43621 | 0.027805
0.101 | -59532005.4083 | 3439482.9718 | 34.3948 | -2.3066 | 0.43395 | 0.02824
0.102 | -58127095.2759 | 3379276.888 | 33.7928 | -2.4007 | 0.4316 | 0.028673
0.103 | -56668935.8274 | 3320447.3377 | 33.2045 | -2.4889 | 0.42916 | 0.029103
0.104 | -55161024.5443 | 3263049.3221 | 32.6305 | -2.5713 | 0.42663 | 0.029531
0.105 | -53606847.1939 | 3207134.3419 | 32.0713 | -2.6478 | 0.42402 | 0.029957
0.106 | -52009872.8569 | 3152750.4061 | 31.5275 | -2.7185 | 0.42133 | 0.030379
0.107 | -50373549.11 | 3099942.046 | 30.9994 | -2.7835 | 0.41858 | 0.030799
0.108 | -48701297.3675 | 3048750.335 | 30.4875 | -2.8427 | 0.41577 | 0.031216
0.109 | -46996508.3839 | 2999212.9118 | 29.9921 | -2.8962 | 0.4129 | 0.031631
0.11 | -45262537.9201 | 2951364.0089 | 29.5136 | -2.9441 | 0.40998 | 0.032042
0.111 | -43502702.5751 | 2905234.4858 | 29.0523 | -2.9864 | 0.40701 | 0.032451
0.112 | -41720275.7848 | 2860851.8655 | 28.6085 | -3.0232 | 0.40401 | 0.032856
0.113 | -39918483.9892 | 2818240.3764 | 28.1824 | -3.0546 | 0.40097 | 0.033259
0.114 | -38100502.9704 | 2777420.9965 | 27.7742 | -3.0807 | 0.3979 | 0.033658
0.115 | -36269454.3595 | 2738411.503 | 27.3841 | -3.1015 | 0.39481 | 0.034055
0.116 | -34428402.316 | 2701226.5243 | 27.0123 | -3.1172 | 0.3917 | 0.034448
0.117 | -32580350.3777 | 2665877.596 | 26.6588 | -3.1279 | 0.38858 | 0.034838
0.118 | -30728238.4828 | 2632373.2196 | 26.3237 | -3.1336 | 0.38545 | 0.035225
0.119 | -28874940.1623 | 2600718.9252 | 26.0072 | -3.1344 | 0.38232 | 0.035609
0.12 | -27023259.9036 | 2570917.3359 | 25.7092 | -3.1306 | 0.37918 | 0.03599
0.121 | -25175930.6846 | 2542968.2359 | 25.4297 | -3.1221 | 0.37606 | 0.036367
0.122 | -23335611.6759 | 2516868.6406 | 25.1687 | -3.1092 | 0.37294 | 0.036742
0.123 | -21504886.112 | 2492612.8694 | 24.9261 | -3.092 | 0.36984 | 0.037113
0.124 | -19686259.3284 | 2470192.6205 | 24.7019 | -3.0705 | 0.36676 | 0.037481
0.125 | -17882156.9648 | 2449597.0478 | 24.496 | -3.045 | 0.3637 | 0.037847
0.126 | -16094923.3305 | 2430812.8396 | 24.3081 | -3.0155 | 0.36067 | 0.038209
0.127 | -14326819.9324 | 2413824.2995 | 24.1382 | -2.9822 | 0.35767 | 0.038568
0.128 | -12580024.1622 | 2398613.4278 | 23.9861 | -2.9453 | 0.35471 | 0.038924
0.129 | -10856628.1405 | 2385160.0058 | 23.8516 | -2.9048 | 0.35178 | 0.039277
0.13 | -9158637.7163 | 2373441.6796 | 23.7344 | -2.861 | 0.3489 | 0.039628
0.131 | -7487971.6182 | 2363434.0467 | 23.6343 | -2.8139 | 0.34606 | 0.039975
0.132 | -5846460.7559 | 2355110.742 | 23.5511 | -2.7638 | 0.34327 | 0.04032
0.133 | -4235847.6683 | 2348443.5259 | 23.4844 | -2.7107 | 0.34054 | 0.040662
0.134 | -2657786.115 | 2343402.3716 | 23.434 | -2.6549 | 0.33785 | 0.041001
0.135 | -1113840.8095 | 2339955.5548 | 23.3996 | -2.5965 | 0.33523 | 0.041338
0.136 | 394512.7107 | 2338069.7413 | 23.3807 | -2.5355 | 0.33266 | 0.041671
0.137 | 1865888.0791 | 2337710.0772 | 23.3771 | -2.4723 | 0.33016 | 0.042003
0.138 | 3298987.9646 | 2338840.2776 | 23.3884 | -2.4069 | 0.32772 | 0.042332
0.139 | 4692603.8081 | 2341422.7157 | 23.4142 | -2.3394 | 0.32535 | 0.042658
0.14 | 6045615.4354 | 2345418.5115 | 23.4542 | -2.2701 | 0.32304 | 0.042983
0.141 | 7356990.5494 | 2350787.6212 | 23.5079 | -2.199 | 0.32081 | 0.043304
0.142 | 8625784.1057 | 2357488.9242 | 23.5749 | -2.1264 | 0.31864 | 0.043624
0.143 | 9851137.5764 | 2365480.3115 | 23.6548 | -2.0524 | 0.31655 | 0.043942
0.144 | 11032278.103 | 2374718.7723 | 23.7472 | -1.9771 | 0.31454 | 0.044257
0.145 | 12168517.546 | 2385160.4802 | 23.8516 | -1.9006 | 0.3126 | 0.044571
0.146 | 13259251.4321 | 2396760.878 | 23.9676 | -1.8231 | 0.31074 | 0.044883
0.147 | 14303957.8049 | 2409474.7625 | 24.0947 | -1.7448 | 0.30895 | 0.045192
0.148 | 15302195.9823 | 2423256.3671 | 24.2326 | -1.6657 | 0.30725 | 0.045501
0.149 | 16253605.2244 | 2438059.444 | 24.3806 | -1.5861 | 0.30562 | 0.045807
0.15 | 17157903.317 | 2453837.3446 | 24.5384 | -1.506 | 0.30408 | 0.046112
0.151 | 18014885.0736 | 2470543.0989 | 24.7054 | -1.4256 | 0.30261 | 0.046415
0.152 | 18824420.7607 | 2488129.4931 | 24.8813 | -1.345 | 0.30123 | 0.046717
0.153 | 19586454.4507 | 2506549.146 | 25.0655 | -1.2643 | 0.29992 | 0.047018
0.154 | 20301002.3059 | 2525754.5836 | 25.2575 | -1.1837 | 0.2987 | 0.047317
0.155 | 20968150.798 | 2545698.312 | 25.457 | -1.1032 | 0.29755 | 0.047615
0.156 | 21588054.8675 | 2566332.8885 | 25.6633 | -1.023 | 0.29649 | 0.047912
0.157 | 22160936.0267 | 2587610.9913 | 25.8761 | -0.94326 | 0.29551 | 0.048208
0.158 | 22687080.4104 | 2609485.4868 | 26.0949 | -0.86399 | 0.2946 | 0.048503
0.159 | 23166836.779 | 2631909.495 | 26.3191 | -0.78534 | 0.29378 | 0.048797
0.16 | 23600614.4769 | 2654836.4536 | 26.5484 | -0.70741 | 0.29303 | 0.049091
0.161 | 23988881.3512 | 2678220.1792 | 26.7822 | -0.63029 | 0.29236 | 0.049383
0.162 | 24332161.6345 | 2702014.9272 | 27.0201 | -0.55408 | 0.29177 | 0.049676
0.163 | 24631033.7955 | 2726175.4486 | 27.2618 | -0.47887 | 0.29126 | 0.049967
0.164 | 24886128.3607 | 2750657.0464 | 27.5066 | -0.40476 | 0.29081 | 0.050258
0.165 | 25098125.7127 | 2775415.6274 | 27.7542 | -0.33182 | 0.29045 | 0.050549
0.166 | 25267753.8675 | 2800407.7545 | 28.0041 | -0.26013 | 0.29015 | 0.050839
0.167 | 25395786.2346 | 2825590.6943 | 28.2559 | -0.18977 | 0.28992 | 0.051129
0.168 | 25483039.3643 | 2850922.4643 | 28.5092 | -0.12082 | 0.28977 | 0.051419
0.169 | 25530370.6853 | 2876361.8771 | 28.7636 | -0.053337 | 0.28968 | 0.051709
0.17 | 25538676.2366 | 2901868.5821 | 29.0187 | 0.012607 | 0.28966 | 0.051998
0.171 | 25508888.3957 | 2927403.1056 | 29.274 | 0.076952 | 0.28971 | 0.052288
0.172 | 25441973.6094 | 2952926.8879 | 29.5293 | 0.13964 | 0.28982 | 0.052578
0.173 | 25338930.1272 | 2978402.3189 | 29.784 | 0.20062 | 0.28999 | 0.052868
0.174 | 25200785.7426 | 3003792.7708 | 30.0379 | 0.25985 | 0.29022 | 0.053158
0.175 | 25028595.5455 | 3029062.6287 | 30.2906 | 0.31726 | 0.2905 | 0.053448
0.176 | 24823439.6876 | 3054177.3194 | 30.5418 | 0.37284 | 0.29085 | 0.053739
0.177 | 24586421.1643 | 3079103.337 | 30.791 | 0.42653 | 0.29125 | 0.05403
0.178 | 24318663.6167 | 3103808.2674 | 31.0381 | 0.4783 | 0.2917 | 0.054321
0.179 | 24021309.1555 | 3128260.8098 | 31.2826 | 0.52812 | 0.2922 | 0.054613
0.18 | 23695516.2097 | 3152430.7962 | 31.5243 | 0.57596 | 0.29276 | 0.054906
0.181 | 23342457.4035 | 3176289.2089 | 31.7629 | 0.62181 | 0.29336 | 0.055199
0.182 | 22963317.4628 | 3199808.1957 | 31.9981 | 0.66563 | 0.294 | 0.055492
0.183 | 22559291.1544 | 3222961.0831 | 32.2296 | 0.70742 | 0.29469 | 0.055787
0.184 | 22131581.2598 | 3245722.3874 | 32.4572 | 0.74716 | 0.29541 | 0.056082
0.185 | 21681396.5867 | 3268067.8236 | 32.6807 | 0.78484 | 0.29618 | 0.056378
0.186 | 21209950.0185 | 3289974.3125 | 32.8997 | 0.82046 | 0.29698 | 0.056674
0.187 | 20718456.6055 | 3311419.9858 | 33.1142 | 0.85401 | 0.29782 | 0.056972
0.188 | 20208131.6996 | 3332384.1892 | 33.3238 | 0.88549 | 0.29869 | 0.05727
0.189 | 19680189.1325 | 3352847.4833 | 33.5285 | 0.9149 | 0.29959 | 0.057569
0.19 | 19135839.4414 | 3372791.6437 | 33.7279 | 0.94226 | 0.30052 | 0.057869
0.191 | 18576288.142 | 3392199.658 | 33.922 | 0.96756 | 0.30147 | 0.05817
0.192 | 18002734.0509 | 3411055.7218 | 34.1106 | 0.99083 | 0.30245 | 0.058472
0.193 | 17416367.6597 | 3429345.2329 | 34.2935 | 1.0121 | 0.30345 | 0.058775
0.194 | 16818369.5594 | 3447054.7838 | 34.4705 | 1.0313 | 0.30447 | 0.059079
0.195 | 16209908.9196 | 3464172.1524 | 34.6417 | 1.0486 | 0.30551 | 0.059384
0.196 | 15592142.0204 | 3480686.2916 | 34.8069 | 1.0638 | 0.30657 | 0.05969
0.197 | 14966210.8406 | 3496587.3171 | 34.9659 | 1.0772 | 0.30764 | 0.059997
0.198 | 14333241.7007 | 3511866.4935 | 35.1187 | 1.0886 | 0.30872 | 0.060305
0.199 | 13694343.963 | 3526516.2198 | 35.2652 | 1.0982 | 0.30982 | 0.060615
0.2 | 13050608.7887 | 3540530.0126 | 35.4053 | 1.1059 | 0.31092 | 0.060925
0.201 | 12403107.9525 | 3553902.489 | 35.539 | 1.1118 | 0.31203 | 0.061236
0.202 | 11752892.7158 | 3566629.3474 | 35.6663 | 1.1159 | 0.31314 | 0.061549
0.203 | 11100992.7572 | 3578707.3477 | 35.7871 | 1.1182 | 0.31426 | 0.061863
0.204 | 10448415.1628 | 3590134.2904 | 35.9013 | 1.1189 | 0.31538 | 0.062178
0.205 | 9796143.474 | 3600908.9944 | 36.0091 | 1.1178 | 0.3165 | 0.062493
0.206 | 9145136.7946 | 3611031.2737 | 36.1103 | 1.1152 | 0.31761 | 0.062811
0.207 | 8496328.9568 | 3620501.9138 | 36.205 | 1.1109 | 0.31873 | 0.063129
0.208 | 7850627.7445 | 3629322.6467 | 36.2932 | 1.1052 | 0.31983 | 0.063448
0.209 | 7208914.1762 | 3637496.1251 | 36.375 | 1.0979 | 0.32094 | 0.063768
0.21 | 6572041.8444 | 3645025.896 | 36.4503 | 1.0892 | 0.32203 | 0.06409
0.211 | 5940836.3135 | 3651916.374 | 36.5192 | 1.0791 | 0.32311 | 0.064412
0.212 | 5316094.574 | 3658172.8131 | 36.5817 | 1.0676 | 0.32419 | 0.064736
0.213 | 4698584.5534 | 3663801.2786 | 36.638 | 1.0548 | 0.32525 | 0.065061
0.214 | 4089044.6825 | 3668808.6181 | 36.6881 | 1.0408 | 0.3263 | 0.065387
0.215 | 3488183.5173 | 3673202.4327 | 36.732 | 1.0256 | 0.32733 | 0.065713
0.216 | 2896679.4142 | 3676991.0468 | 36.7699 | 1.0093 | 0.32835 | 0.066041
0.217 | 2315180.2597 | 3680183.4783 | 36.8018 | 0.99181 | 0.32935 | 0.06637
0.218 | 1744303.2516 | 3682789.4081 | 36.8279 | 0.97331 | 0.33033 | 0.0667
0.219 | 1184634.7324 | 3684819.1499 | 36.8482 | 0.95382 | 0.33129 | 0.067031
0.22 | 636730.0728 | 3686283.6189 | 36.8628 | 0.93339 | 0.33224 | 0.067362
0.221 | 101113.6047 | 3687194.3013 | 36.8719 | 0.91208 | 0.33316 | 0.067695
0.222 | -421721.3972 | 3687563.2231 | 36.8756 | 0.88993 | 0.33406 | 0.068029
0.223 | -931312.6873 | 3687402.9192 | 36.874 | 0.867 | 0.33494 | 0.068363
0.224 | -1427228.9746 | 3686726.4022 | 36.8673 | 0.84335 | 0.33579 | 0.068699
0.225 | -1909069.8037 | 3685547.1314 | 36.8555 | 0.81902 | 0.33662 | 0.069035
0.226 | -2376465.3922 | 3683878.982 | 36.8388 | 0.79407 | 0.33743 | 0.069372
0.227 | -2829076.427 | 3681736.2144 | 36.8174 | 0.76855 | 0.33821 | 0.06971
0.228 | -3266593.8183 | 3679133.4435 | 36.7913 | 0.74251 | 0.33897 | 0.070048
0.229 | -3688738.4161 | 3676085.6083 | 36.7609 | 0.71601 | 0.3397 | 0.070388
0.23 | -4095260.6878 | 3672607.9422 | 36.7261 | 0.68908 | 0.3404 | 0.070728
0.231 | -4485940.3594 | 3668715.9427 | 36.6872 | 0.66179 | 0.34108 | 0.071068
0.232 | -4860586.022 | 3664425.3422 | 36.6443 | 0.63417 | 0.34172 | 0.07141
0.233 | -5219034.705 | 3659752.079 | 36.5975 | 0.60629 | 0.34234 | 0.071752
0.234 | -5561151.4169 | 3654712.2686 | 36.5471 | 0.57819 | 0.34294 | 0.072094
0.235 | -5886828.6556 | 3649322.1755 | 36.4932 | 0.5499 | 0.3435 | 0.072438
0.236 | -6195985.8902 | 3643598.1855 | 36.436 | 0.52149 | 0.34404 | 0.072781
0.237 | -6488569.0147 | 3637556.7782 | 36.3756 | 0.493 | 0.34454 | 0.073126
0.238 | -6764549.7761 | 3631214.5008 | 36.3121 | 0.46446 | 0.34502 | 0.073471
0.239 | -7023925.1781 | 3624587.9414 | 36.2459 | 0.43593 | 0.34547 | 0.073816
0.24 | -7266716.8617 | 3617693.7039 | 36.1769 | 0.40744 | 0.34589 | 0.074161
0.241 | -7492970.4646 | 3610548.3829 | 36.1055 | 0.37903 | 0.34629 | 0.074508
0.242 | -7702754.9602 | 3603168.5392 | 36.0317 | 0.35075 | 0.34665 | 0.074854
0.243 | -7896161.979 | 3595570.6765 | 35.9557 | 0.32263 | 0.34699 | 0.075201
0.244 | -8073305.1126 | 3587771.218 | 35.8777 | 0.29472 | 0.3473 | 0.075548
0.245 | -8234319.2022 | 3579786.4845 | 35.7979 | 0.26704 | 0.34758 | 0.075895
0.246 | -8379359.6132 | 3571632.6723 | 35.7163 | 0.23963 | 0.34783 | 0.076243
0.247 | -8508601.4979 | 3563325.8329 | 35.6333 | 0.21253 | 0.34806 | 0.076591
0.248 | -8622239.0457 | 3554881.8524 | 35.5488 | 0.18577 | 0.34826 | 0.076939
0.249 | -8720484.7256 | 3546316.4321 | 35.4632 | 0.15938 | 0.34843 | 0.077288
0.25 | -8803568.5181 | 3537645.0702 | 35.3765 | 0.13338 | 0.34858 | 0.077636
0.251 | -8871737.1422 | 3528883.0436 | 35.2888 | 0.10782 | 0.3487 | 0.077985
0.252 | -8925253.2759 | 3520045.3908 | 35.2005 | 0.082711 | 0.34879 | 0.078333
0.253 | -8964394.772 | 3511146.8956 | 35.1115 | 0.058083 | 0.34886 | 0.078682
0.254 | -8989453.8719 | 3502202.0715 | 35.022 | 0.033961 | 0.34891 | 0.079031
0.255 | -9000736.4167 | 3493225.1472 | 34.9323 | 0.010368 | 0.34893 | 0.07938
0.256 | -8998561.0587 | 3484230.0521 | 34.8423 | -0.012674 | 0.34893 | 0.079729
0.257 | -8983258.4729 | 3475230.4033 | 34.7523 | -0.035144 | 0.3489 | 0.080078
0.258 | -8955170.5702 | 3466239.4936 | 34.6624 | -0.057024 | 0.34886 | 0.080427
0.259 | -8914649.7144 | 3457270.279 | 34.5727 | -0.078295 | 0.34879 | 0.080776
0.26 | -8862057.9427 | 3448335.3689 | 34.4834 | -0.09894 | 0.3487 | 0.081124
0.261 | -8797766.1913 | 3439447.0151 | 34.3945 | -0.11895 | 0.34859 | 0.081473
0.262 | -8722153.527 | 3430617.103 | 34.3062 | -0.1383 | 0.34846 | 0.081822
0.263 | -8635606.3869 | 3421857.1431 | 34.2186 | -0.15698 | 0.34832 | 0.08217
0.264 | -8538517.8247 | 3413178.2632 | 34.1318 | -0.17499 | 0.34815 | 0.082518
0.265 | -8431286.7674 | 3404591.2011 | 34.0459 | -0.19231 | 0.34797 | 0.082866
0.266 | -8314317.281 | 3396106.2988 | 33.9611 | -0.20893 | 0.34777 | 0.083214
0.267 | -8188017.8474 | 3387733.4968 | 33.8773 | -0.22484 | 0.34755 | 0.083562
0.268 | -8052800.6527 | 3379482.3292 | 33.7948 | -0.24005 | 0.34732 | 0.083909
0.269 | -7909080.8875 | 3371361.9199 | 33.7136 | -0.25454 | 0.34707 | 0.084256
0.27 | -7757276.0608 | 3363380.9792 | 33.6338 | -0.26831 | 0.34681 | 0.084603
0.271 | -7597805.3272 | 3355547.8007 | 33.5555 | -0.28136 | 0.34653 | 0.08495
0.272 | -7431088.8288 | 3347870.26 | 33.4787 | -0.29368 | 0.34625 | 0.085296
0.273 | -7257547.0513 | 3340355.8129 | 33.4036 | -0.30528 | 0.34595 | 0.085642
0.274 | -7077600.1971 | 3333011.495 | 33.3301 | -0.31615 | 0.34564 | 0.085988
0.275 | -6891667.573 | 3325843.9214 | 33.2584 | -0.3263 | 0.34532 | 0.086334
0.276 | -6700166.9952 | 3318859.2875 | 33.1886 | -0.33573 | 0.34498 | 0.086679
0.277 | -6503514.2116 | 3312063.3702 | 33.1206 | -0.34445 | 0.34464 | 0.087024
0.278 | -6302122.3408 | 3305461.5296 | 33.0546 | -0.35245 | 0.3443 | 0.087368
0.279 | -6096401.3296 | 3299058.7113 | 32.9906 | -0.35975 | 0.34394 | 0.087712
0.28 | -5886757.4289 | 3292859.4495 | 32.9286 | -0.36634 | 0.34358 | 0.088056
0.281 | -5673592.6872 | 3286867.8701 | 32.8687 | -0.37224 | 0.34321 | 0.088399
0.282 | -5457304.4634 | 3281087.695 | 32.8109 | -0.37746 | 0.34283 | 0.088742
0.283 | -5238284.9595 | 3275522.2465 | 32.7552 | -0.382 | 0.34245 | 0.089085
0.284 | -5016920.7708 | 3270174.4518 | 32.7017 | -0.38588 | 0.34207 | 0.089427
0.285 | -4793592.4572 | 3265046.8489 | 32.6505 | -0.3891 | 0.34168 | 0.089769
0.286 | -4568674.133 | 3260141.5923 | 32.6014 | -0.39168 | 0.34129 | 0.090111
0.287 | -4342533.077 | 3255460.459 | 32.5546 | -0.39362 | 0.3409 | 0.090452
0.288 | -4115529.362 | 3251004.8554 | 32.51 | -0.39494 | 0.3405 | 0.090793
0.289 | -3888015.5043 | 3246775.8242 | 32.4678 | -0.39566 | 0.34011 | 0.091133
0.29 | -3660336.1329 | 3242774.0517 | 32.4277 | -0.39578 | 0.33971 | 0.091473
0.291 | -3432827.6788 | 3238999.8759 | 32.39 | -0.39532 | 0.33932 | 0.091812
0.292 | -3205818.0836 | 3235453.294 | 32.3545 | -0.3943 | 0.33892 | 0.092151
0.293 | -2979626.5285 | 3232133.9711 | 32.3213 | -0.39273 | 0.33853 | 0.09249
0.294 | -2754563.1819 | 3229041.2488 | 32.2904 | -0.39062 | 0.33814 | 0.092828
0.295 | -2530928.9677 | 3226174.154 | 32.2617 | -0.388 | 0.33775 | 0.093166
0.296 | -2309015.352 | 3223531.4079 | 32.2353 | -0.38487 | 0.33736 | 0.093504
0.297 | -2089104.1493 | 3221111.4357 | 32.2111 | -0.38126 | 0.33698 | 0.093841
0.298 | -1871467.3478 | 3218912.376 | 32.1891 | -0.37718 | 0.3366 | 0.094178
0.299 | -1656366.9531 | 3216932.0902 | 32.1693 | -0.37265 | 0.33622 | 0.094514
0.3 | -1444054.8509 | 3215168.1731 | 32.1517 | -0.36769 | 0.33585 | 0.09485
0.301 | -1234772.6876 | 3213617.9622 | 32.1362 | -0.36231 | 0.33549 | 0.095186
0.302 | -1028751.7687 | 3212278.5484 | 32.1228 | -0.35653 | 0.33513 | 0.095521
0.303 | -826212.9755 | 3211146.7862 | 32.1115 | -0.35038 | 0.33478 | 0.095856
0.304 | -627366.6985 | 3210219.3038 | 32.1022 | -0.34386 | 0.33443 | 0.096191
0.305 | -432412.7881 | 3209492.514 | 32.0949 | -0.337 | 0.33409 | 0.096525
0.306 | -241540.5221 | 3208962.6242 | 32.0896 | -0.32981 | 0.33376 | 0.096859
0.307 | -54928.589 | 3208625.6476 | 32.0863 | -0.32232 | 0.33343 | 0.097193
0.308 | 127254.912 | 3208477.413 | 32.0848 | -0.31454 | 0.33311 | 0.097526
0.309 | 304852.4564 | 3208513.5762 | 32.0851 | -0.30649 | 0.3328 | 0.097859
0.31 | 477717.0643 | 3208729.6299 | 32.0873 | -0.29819 | 0.3325 | 0.098192
0.311 | 645712.2552 | 3209120.9146 | 32.0912 | -0.28965 | 0.3322 | 0.098524
0.312 | 808711.9889 | 3209682.6293 | 32.0968 | -0.2809 | 0.33192 | 0.098856
0.313 | 966600.5934 | 3210409.8414 | 32.1041 | -0.27195 | 0.33164 | 0.099188
0.314 | 1119272.6776 | 3211297.4977 | 32.113 | -0.26282 | 0.33138 | 0.099519
0.315 | 1266633.033 | 3212340.4343 | 32.1234 | -0.25353 | 0.33112 | 0.09985
0.316 | 1408596.5218 | 3213533.3872 | 32.1353 | -0.24409 | 0.33087 | 0.10018
0.317 | 1545087.9533 | 3214871.002 | 32.1487 | -0.23452 | 0.33063 | 0.10051
0.318 | 1676041.949 | 3216347.8442 | 32.1635 | -0.22485 | 0.3304 | 0.10084
0.319 | 1801402.7968 | 3217958.4091 | 32.1796 | -0.21508 | 0.33018 | 0.10117
0.32 | 1921124.294 | 3219697.1315 | 32.197 | -0.20524 | 0.32997 | 0.1015
0.321 | 2035169.5812 | 3221558.3951 | 32.2156 | -0.19533 | 0.32977 | 0.10183
0.322 | 2143510.9661 | 3223536.542 | 32.2354 | -0.18538 | 0.32958 | 0.10216
0.323 | 2246129.7383 | 3225625.8823 | 32.2563 | -0.17539 | 0.3294 | 0.10249
0.324 | 2343015.9758 | 3227820.7026 | 32.2782 | -0.1654 | 0.32923 | 0.10282
0.325 | 2434168.3431 | 3230115.2755 | 32.3012 | -0.1554 | 0.32907 | 0.10315
0.326 | 2519593.8821 | 3232503.8676 | 32.325 | -0.14542 | 0.32892 | 0.10348
0.327 | 2599307.7959 | 3234980.7488 | 32.3498 | -0.13547 | 0.32878 | 0.10381
0.328 | 2673333.2257 | 3237540.1996 | 32.3754 | -0.12556 | 0.32865 | 0.10414
0.329 | 2741701.0218 | 3240176.5201 | 32.4018 | -0.1157 | 0.32853 | 0.10447
0.33 | 2804449.5096 | 3242884.0372 | 32.4288 | -0.10592 | 0.32841 | 0.10479
0.331 | 2861624.249 | 3245657.1125 | 32.4566 | -0.096216 | 0.32831 | 0.10512
0.332 | 2913277.791 | 3248490.1494 | 32.4849 | -0.086607 | 0.32822 | 0.10545
0.333 | 2959469.4287 | 3251377.6004 | 32.5138 | -0.077103 | 0.32814 | 0.10578
0.334 | 3000264.9454 | 3254313.974 | 32.5431 | -0.067715 | 0.32807 | 0.10611
0.335 | 3035736.3589 | 3257293.8412 | 32.5729 | -0.058455 | 0.328 | 0.10644
0.336 | 3065961.6636 | 3260311.8418 | 32.6031 | -0.049333 | 0.32795 | 0.10676
0.337 | 3091024.5699 | 3263362.6909 | 32.6336 | -0.040359 | 0.32791 | 0.10709
0.338 | 3111014.2417 | 3266441.184 | 32.6644 | -0.031541 | 0.32787 | 0.10742
0.339 | 3126025.0324 | 3269542.2034 | 32.6954 | -0.02289 | 0.32784 | 0.10775
0.34 | 3136156.2201 | 3272660.723 | 32.7266 | -0.014413 | 0.32782 | 0.10807
0.341 | 3141511.7421 | 3275791.8136 | 32.7579 | -0.0061194 | 0.32781 | 0.1084
0.342 | 3142199.9287 | 3278930.6476 | 32.7893 | 0.0019843 | 0.32781 | 0.10873
0.343 | 3138333.238 | 3282072.5035 | 32.8207 | 0.0098907 | 0.32782 | 0.10906
0.344 | 3130027.9904 | 3285212.77 | 32.8521 | 0.017593 | 0.32783 | 0.10939
0.345 | 3117404.1044 | 3288346.9507 | 32.8835 | 0.025085 | 0.32785 | 0.10971
0.346 | 3100584.834 | 3291470.6667 | 32.9147 | 0.032361 | 0.32788 | 0.11004
0.347 | 3079696.5071 | 3294579.6612 | 32.9458 | 0.039415 | 0.32792 | 0.11037
0.348 | 3054868.2665 | 3297669.8018 | 32.9767 | 0.046243 | 0.32796 | 0.1107
0.349 | 3026231.8122 | 3300737.0842 | 33.0074 | 0.052841 | 0.32801 | 0.11103
0.35 | 2993921.1479 | 3303777.6343 | 33.0378 | 0.059204 | 0.32807 | 0.11135
0.351 | 2958072.3289 | 3306787.7107 | 33.0679 | 0.065328 | 0.32813 | 0.11168
0.352 | 2918823.2141 | 3309763.7075 | 33.0976 | 0.071211 | 0.3282 | 0.11201
0.353 | 2876313.2211 | 3312702.1553 | 33.127 | 0.076851 | 0.32827 | 0.11234
0.354 | 2830683.0854 | 3315599.7235 | 33.156 | 0.082244 | 0.32835 | 0.11267
0.355 | 2782074.6236 | 3318453.2216 | 33.1845 | 0.087389 | 0.32843 | 0.11299
0.356 | 2730630.5001 | 3321259.6005 | 33.2126 | 0.092285 | 0.32852 | 0.11332
0.357 | 2676493.9998 | 3324015.953 | 33.2402 | 0.09693 | 0.32862 | 0.11365
0.358 | 2619808.8041 | 3326719.5153 | 33.2672 | 0.10132 | 0.32872 | 0.11398
0.359 | 2560718.7728 | 3329367.6667 | 33.2937 | 0.10547 | 0.32882 | 0.11431
0.36 | 2499367.7304 | 3331957.9305 | 33.3196 | 0.10936 | 0.32893 | 0.11464
0.361 | 2435899.2585 | 3334487.9737 | 33.3449 | 0.113 | 0.32904 | 0.11497
0.362 | 2370456.4929 | 3336955.6072 | 33.3696 | 0.11639 | 0.32915 | 0.1153
0.363 | 2303181.927 | 3339358.7851 | 33.3936 | 0.11953 | 0.32927 | 0.11563
0.364 | 2234217.2209 | 3341695.6043 | 33.417 | 0.12242 | 0.32939 | 0.11595
0.365 | 2163703.0158 | 3343964.3039 | 33.4396 | 0.12507 | 0.32952 | 0.11628
0.366 | 2091778.7555 | 3346163.264 | 33.4616 | 0.12747 | 0.32964 | 0.11661
0.367 | 2018582.5128 | 3348291.0049 | 33.4829 | 0.12963 | 0.32977 | 0.11694
0.368 | 1944250.8238 | 3350346.1855 | 33.5035 | 0.13156 | 0.3299 | 0.11727
0.369 | 1868918.5268 | 3352327.6022 | 33.5233 | 0.13325 | 0.33004 | 0.1176
0.37 | 1792718.6091 | 3354234.1869 | 33.5423 | 0.1347 | 0.33017 | 0.11793
0.371 | 1715782.0592 | 3356065.0054 | 33.5607 | 0.13593 | 0.3303 | 0.11826
0.372 | 1638237.7262 | 3357819.2558 | 33.5782 | 0.13693 | 0.33044 | 0.11859
0.373 | 1560212.1858 | 3359496.2657 | 33.595 | 0.13771 | 0.33058 | 0.11892
0.374 | 1481829.6124 | 3361095.4906 | 33.611 | 0.13828 | 0.33072 | 0.11926
0.375 | 1403211.6584 | 3362616.5115 | 33.6262 | 0.13863 | 0.33085 | 0.11959
0.376 | 1324477.34 | 3364059.0322 | 33.6406 | 0.13878 | 0.33099 | 0.11992
0.377 | 1245742.9293 | 3365422.8767 | 33.6542 | 0.13872 | 0.33113 | 0.12025
0.378 | 1167121.8538 | 3366707.9868 | 33.6671 | 0.13846 | 0.33127 | 0.12058
0.379 | 1088724.6017 | 3367914.4192 | 33.6791 | 0.13801 | 0.33141 | 0.12091
0.38 | 1010658.6343 | 3369042.3424 | 33.6904 | 0.13738 | 0.33155 | 0.12124
0.381 | 933028.305 | 3370092.034 | 33.7009 | 0.13656 | 0.33168 | 0.12157
0.382 | 855934.7846 | 3371063.8775 | 33.7106 | 0.13557 | 0.33182 | 0.12191
0.383 | 779475.9931 | 3371958.359 | 33.7196 | 0.1344 | 0.33195 | 0.12224
0.384 | 703746.5378 | 3372776.0644 | 33.7278 | 0.13307 | 0.33209 | 0.12257
0.385 | 628837.6586 | 3373517.6757 | 33.7352 | 0.13158 | 0.33222 | 0.1229
0.386 | 554837.1779 | 3374183.9678 | 33.7418 | 0.12994 | 0.33235 | 0.12323
0.387 | 481829.4584 | 3374775.8052 | 33.7478 | 0.12815 | 0.33248 | 0.12357
0.388 | 409895.3659 | 3375294.1385 | 33.7529 | 0.12622 | 0.33261 | 0.1239
0.389 | 339112.2384 | 3375740.0009 | 33.7574 | 0.12415 | 0.33273 | 0.12423
0.39 | 269553.8612 | 3376114.5047 | 33.7611 | 0.12196 | 0.33286 | 0.12456
0.391 | 201290.4477 | 3376418.8378 | 33.7642 | 0.11964 | 0.33298 | 0.1249
0.392 | 134388.6258 | 3376654.26 | 33.7665 | 0.11721 | 0.3331 | 0.12523
0.393 | 68911.4297 | 3376822.0995 | 33.7682 | 0.11467 | 0.33321 | 0.12556
0.394 | 4918.2977 | 3376923.7495 | 33.7692 | 0.11203 | 0.33332 | 0.1259
0.395 | -57534.9256 | 3376960.6644 | 33.7696 | 0.10929 | 0.33344 | 0.12623
0.396 | -118395.9811 | 3376934.3561 | 33.7693 | 0.10645 | 0.33354 | 0.12656
0.397 | -177616.1828 | 3376846.3906 | 33.7685 | 0.10354 | 0.33365 | 0.1269
0.398 | -235150.3996 | 3376698.3845 | 33.767 | 0.10054 | 0.33375 | 0.12723
0.399 | -290957.0336 | 3376492.0012 | 33.7649 | 0.097475 | 0.33385 | 0.12756
0.4 | -344997.9923 | 3376228.9475 | 33.7623 | 0.094343 | 0.33395 | 0.1279
0.401 | -397238.658 | 3375910.97 | 33.7591 | 0.09115 | 0.33404 | 0.12823
0.402 | -447647.8519 | 3375539.8517 | 33.7554 | 0.087903 | 0.33413 | 0.12857
0.403 | -496197.794 | 3375117.4084 | 33.7512 | 0.084609 | 0.33421 | 0.1289
0.404 | -542864.0603 | 3374645.4856 | 33.7465 | 0.081273 | 0.3343 | 0.12923
0.405 | -587625.5344 | 3374125.9547 | 33.7413 | 0.077901 | 0.33438 | 0.12957
0.406 | -630464.3573 | 3373560.7099 | 33.7356 | 0.074498 | 0.33445 | 0.1299
0.407 | -671365.8722 | 3372951.6649 | 33.7295 | 0.07107 | 0.33453 | 0.13024
0.408 | -710318.5675 | 3372300.7498 | 33.723 | 0.067623 | 0.33459 | 0.13057
0.409 | -747314.0151 | 3371609.9076 | 33.7161 | 0.064163 | 0.33466 | 0.13091
0.41 | -782346.807 | 3370881.0913 | 33.7088 | 0.060693 | 0.33472 | 0.13124
0.411 | -815414.4887 | 3370116.2609 | 33.7012 | 0.05722 | 0.33478 | 0.13158
0.412 | -846517.49 | 3369317.3803 | 33.6932 | 0.053749 | 0.33484 | 0.13191
0.413 | -875659.0528 | 3368486.4143 | 33.6849 | 0.050285 | 0.33489 | 0.13225
0.414 | -902845.1577 | 3367625.326 | 33.6763 | 0.046832 | 0.33494 | 0.13258
0.415 | -928084.4478 | 3366736.0739 | 33.6674 | 0.043395 | 0.33498 | 0.13292
0.416 | -951388.1503 | 3365820.6091 | 33.6582 | 0.039978 | 0.33502 | 0.13325
0.417 | -972769.997 | 3364880.8728 | 33.6488 | 0.036587 | 0.33506 | 0.13359
0.418 | -992246.1425 | 3363918.7937 | 33.6392 | 0.033224 | 0.3351 | 0.13392
0.419 | -1009835.0815 | 3362936.2856 | 33.6294 | 0.029895 | 0.33513 | 0.13426
0.42 | -1025557.5644 | 3361935.245 | 33.6194 | 0.026604 | 0.33516 | 0.13459
0.421 | -1039436.5116 | 3360917.5487 | 33.6092 | 0.023353 | 0.33518 | 0.13493
0.422 | -1051496.9275 | 3359885.0517 | 33.5989 | 0.020148 | 0.3352 | 0.13526
0.423 | -1061765.8128 | 3358839.5849 | 33.5884 | 0.01699 | 0.33522 | 0.1356
0.424 | -1070272.0766 | 3357782.9536 | 33.5778 | 0.013884 | 0.33524 | 0.13593
0.425 | -1077046.4477 | 3356716.9346 | 33.5672 | 0.010833 | 0.33525 | 0.13627
0.426 | -1082121.3856 | 3355643.2754 | 33.5564 | 0.0078403 | 0.33526 | 0.1366
0.427 | -1085530.9911 | 3354563.6915 | 33.5456 | 0.0049079 | 0.33527 | 0.13694
0.428 | -1087310.9171 | 3353479.8653 | 33.5348 | 0.002039 | 0.33527 | 0.13727
0.429 | -1087498.2786 | 3352393.4443 | 33.5239 | -0.0007639 | 0.33527 | 0.13761
0.43 | -1086131.5639 | 3351306.0397 | 33.5131 | -0.0034984 | 0.33527 | 0.13794
0.431 | -1083250.5449 | 3350219.2248 | 33.5022 | -0.0061621 | 0.33526 | 0.13828
0.432 | -1078896.1888 | 3349134.5337 | 33.4913 | -0.0087531 | 0.33526 | 0.13861
0.433 | -1073110.5695 | 3348053.4604 | 33.4805 | -0.011269 | 0.33525 | 0.13895
0.434 | -1065936.7799 | 3346977.457 | 33.4698 | -0.013709 | 0.33523 | 0.13928
0.435 | -1057418.8451 | 3345907.9333 | 33.4591 | -0.016071 | 0.33522 | 0.13962
0.436 | -1047601.6361 | 3344846.2555 | 33.4485 | -0.018353 | 0.3352 | 0.13996
0.437 | -1036530.7844 | 3343793.7453 | 33.4379 | -0.020554 | 0.33518 | 0.14029
0.438 | -1024252.598 | 3342751.6791 | 33.4275 | -0.022672 | 0.33516 | 0.14063
0.439 | -1010813.9784 | 3341721.2874 | 33.4172 | -0.024708 | 0.33514 | 0.14096
0.44 | -996262.3381 | 3340703.7541 | 33.407 | -0.02666 | 0.33511 | 0.1413
0.441 | -980645.5207 | 3339700.2159 | 33.397 | -0.028526 | 0.33508 | 0.14163
0.442 | -964011.7212 | 3338711.762 | 33.3871 | -0.030308 | 0.33505 | 0.14197
0.443 | -946409.4083 | 3337739.4334 | 33.3774 | -0.032003 | 0.33502 | 0.1423
0.444 | -927887.2484 | 3336784.2228 | 33.3678 | -0.033612 | 0.33499 | 0.14264
0.445 | -908494.0307 | 3335847.0745 | 33.3585 | -0.035135 | 0.33496 | 0.14297
0.446 | -888278.5944 | 3334928.8838 | 33.3493 | -0.036571 | 0.33492 | 0.14331
0.447 | -867289.7573 | 3334030.4975 | 33.3403 | -0.037921 | 0.33488 | 0.14364
0.448 | -845576.2468 | 3333152.7133 | 33.3315 | -0.039184 | 0.33484 | 0.14398
0.449 | -823186.6319 | 3332296.2803 | 33.323 | -0.040361 | 0.3348 | 0.14431
0.45 | -800169.2576 | 3331461.8989 | 33.3146 | -0.041453 | 0.33476 | 0.14465
0.451 | -776572.1814 | 3330650.221 | 33.3065 | -0.042459 | 0.33472 | 0.14498
0.452 | -752443.1115 | 3329861.8502 | 33.2986 | -0.043381 | 0.33468 | 0.14531
0.453 | -727829.3472 | 3329097.3426 | 33.291 | -0.04422 | 0.33463 | 0.14565
0.454 | -702777.7208 | 3328357.2064 | 33.2836 | -0.044975 | 0.33459 | 0.14598
0.455 | -677334.5429 | 3327641.9028 | 33.2764 | -0.045648 | 0.33454 | 0.14632
0.456 | -651545.5482 | 3326951.8467 | 33.2695 | -0.046241 | 0.3345 | 0.14665
0.457 | -625455.8449 | 3326287.4067 | 33.2629 | -0.046753 | 0.33445 | 0.14699
0.458 | -599109.8653 | 3325648.906 | 33.2565 | -0.047187 | 0.33441 | 0.14732
0.459 | -572551.3188 | 3325036.6231 | 33.2504 | -0.047543 | 0.33436 | 0.14766
0.46 | -545823.1477 | 3324450.7925 | 33.2445 | -0.047824 | 0.33431 | 0.14799
0.461 | -518967.4841 | 3323891.6053 | 33.2389 | -0.04803 | 0.33426 | 0.14833
0.462 | -492025.6102 | 3323359.21 | 33.2336 | -0.048163 | 0.33421 | 0.14866
0.463 | -465037.9198 | 3322853.7134 | 33.2285 | -0.048224 | 0.33417 | 0.14899
0.464 | -438043.8829 | 3322375.1816 | 33.2238 | -0.048215 | 0.33412 | 0.14933
0.465 | -411082.0117 | 3321923.6407 | 33.2192 | -0.048139 | 0.33407 | 0.14966
0.466 | -384189.8294 | 3321499.0778 | 33.215 | -0.047996 | 0.33402 | 0.15
0.467 | -357403.8409 | 3321101.4419 | 33.211 | -0.047788 | 0.33397 | 0.15033
0.468 | -330759.5059 | 3320730.645 | 33.2073 | -0.047518 | 0.33393 | 0.15066
0.469 | -304291.2139 | 3320386.5634 | 33.2039 | -0.047187 | 0.33388 | 0.151
0.47 | -278032.2614 | 3320069.038 | 33.2007 | -0.046797 | 0.33383 | 0.15133
0.471 | -252014.8317 | 3319777.8763 | 33.1978 | -0.04635 | 0.33379 | 0.15167
0.472 | -226269.9758 | 3319512.8527 | 33.1951 | -0.045848 | 0.33374 | 0.152
0.473 | -200827.5965 | 3319273.7103 | 33.1927 | -0.045293 | 0.33369 | 0.15233
0.474 | -175716.434 | 3319060.1615 | 33.1906 | -0.044688 | 0.33365 | 0.15267
0.475 | -150964.0533 | 3318871.8895 | 33.1887 | -0.044034 | 0.3336 | 0.153
0.476 | -126596.8338 | 3318708.5493 | 33.1871 | -0.043333 | 0.33356 | 0.15333
0.477 | -102639.9614 | 3318569.7688 | 33.1857 | -0.042588 | 0.33352 | 0.15367
0.478 | -79117.4215 | 3318455.1504 | 33.1846 | -0.041801 | 0.33348 | 0.154
0.479 | -56051.9946 | 3318364.2717 | 33.1836 | -0.040973 | 0.33343 | 0.15433
0.48 | -33465.2534 | 3318296.687 | 33.183 | -0.040107 | 0.33339 | 0.15467
0.481 | -11377.5621 | 3318251.9284 | 33.1825 | -0.039206 | 0.33335 | 0.155
0.482 | 10191.9231 | 3318229.507 | 33.1823 | -0.03827 | 0.33332 | 0.15533
0.483 | 31225.2515 | 3318228.9142 | 33.1823 | -0.037303 | 0.33328 | 0.15567
0.484 | 51705.6736 | 3318249.6228 | 33.1825 | -0.036307 | 0.33324 | 0.156
0.485 | 71617.6356 | 3318291.0882 | 33.1829 | -0.035283 | 0.3332 | 0.15633
0.486 | 90946.7719 | 3318352.7499 | 33.1835 | -0.034234 | 0.33317 | 0.15667
0.487 | 109679.8962 | 3318434.0321 | 33.1843 | -0.033162 | 0.33314 | 0.157
0.488 | 127804.9914 | 3318534.3454 | 33.1853 | -0.032069 | 0.3331 | 0.15733
0.489 | 145311.1979 | 3318653.0879 | 33.1865 | -0.030956 | 0.33307 | 0.15767
0.49 | 162188.8005 | 3318789.646 | 33.1879 | -0.029827 | 0.33304 | 0.158
0.491 | 178429.2137 | 3318943.396 | 33.1894 | -0.028683 | 0.33301 | 0.15833
0.492 | 194024.9667 | 3319113.705 | 33.1911 | -0.027526 | 0.33298 | 0.15867
0.493 | 208969.6861 | 3319299.9321 | 33.193 | -0.026358 | 0.33296 | 0.159
0.494 | 223258.0779 | 3319501.4294 | 33.195 | -0.02518 | 0.33293 | 0.15933
0.495 | 236885.9087 | 3319717.5433 | 33.1972 | -0.023996 | 0.33291 | 0.15966
0.496 | 249849.9855 | 3319947.6153 | 33.1995 | -0.022806 | 0.33288 | 0.16
0.497 | 262148.1345 | 3320190.9832 | 33.2019 | -0.021613 | 0.33286 | 0.16033
0.498 | 273779.1791 | 3320446.9823 | 33.2045 | -0.020417 | 0.33284 | 0.16066
0.499 | 284742.9173 | 3320714.9459 | 33.2071 | -0.019222 | 0.33282 | 0.161
0.5 | 295040.0973 | 3320994.207 | 33.2099 | -0.018028 | 0.3328 | 0.16133
0.501 | 304672.3938 | 3321284.0985 | 33.2128 | -0.016838 | 0.33278 | 0.16166
0.502 | 313642.3822 | 3321583.9547 | 33.2158 | -0.015653 | 0.33277 | 0.16199
0.503 | 321953.5132 | 3321893.1121 | 33.2189 | -0.014474 | 0.33275 | 0.16233
0.504 | 329610.0858 | 3322210.9101 | 33.2221 | -0.013303 | 0.33274 | 0.16266
0.505 | 336617.221 | 3322536.6919 | 33.2254 | -0.012141 | 0.33273 | 0.16299
0.506 | 342980.8335 | 3322869.8055 | 33.2287 | -0.01099 | 0.33272 | 0.16333
0.507 | 348707.6045 | 3323209.6045 | 33.2321 | -0.0098514 | 0.3327 | 0.16366
0.508 | 353804.9526 | 3323555.4488 | 33.2356 | -0.0087263 | 0.3327 | 0.16399
0.509 | 358281.0057 | 3323906.705 | 33.2391 | -0.0076159 | 0.33269 | 0.16432
0.51 | 362144.5718 | 3324262.748 | 33.2426 | -0.0065215 | 0.33268 | 0.16466
0.511 | 365405.1095 | 3324622.9608 | 33.2462 | -0.0054443 | 0.33267 | 0.16499
0.512 | 368072.6989 | 3324986.7357 | 33.2499 | -0.0043853 | 0.33267 | 0.16532
0.513 | 370158.0118 | 3325353.4746 | 33.2535 | -0.0033456 | 0.33267 | 0.16565
0.514 | 371672.2821 | 3325722.5899 | 33.2572 | -0.0023261 | 0.33266 | 0.16599
0.515 | 372627.2759 | 3326093.5051 | 33.2609 | -0.001328 | 0.33266 | 0.16632
0.516 | 373035.2618 | 3326465.6548 | 33.2647 | -0.00035191 | 0.33266 | 0.16665
0.517 | 372908.9811 | 3326838.4861 | 33.2684 | 0.00060117 | 0.33266 | 0.16698
0.518 | 372261.6181 | 3327211.4582 | 33.2721 | 0.0015305 | 0.33266 | 0.16732
0.519 | 371106.7704 | 3327584.0435 | 33.2758 | 0.0024353 | 0.33266 | 0.16765
0.52 | 369458.4197 | 3327955.7277 | 33.2796 | 0.0033149 | 0.33267 | 0.16798
0.521 | 367330.9023 | 3328326.0103 | 33.2833 | 0.0041688 | 0.33267 | 0.16832
0.522 | 364738.8803 | 3328694.405 | 33.2869 | 0.0049962 | 0.33267 | 0.16865
0.523 | 361697.3123 | 3329060.4399 | 33.2906 | 0.0057967 | 0.33268 | 0.16898
0.524 | 358221.4255 | 3329423.658 | 33.2942 | 0.0065699 | 0.33269 | 0.16931
0.525 | 354326.6875 | 3329783.6173 | 33.2978 | 0.0073152 | 0.33269 | 0.16965
0.526 | 350028.7778 | 3330139.8914 | 33.3014 | 0.0080323 | 0.3327 | 0.16998
0.527 | 345343.5612 | 3330492.0691 | 33.3049 | 0.0087209 | 0.33271 | 0.17031
0.528 | 340287.0604 | 3330839.7553 | 33.3084 | 0.0093807 | 0.33272 | 0.17064
0.529 | 334875.4294 | 3331182.5706 | 33.3118 | 0.010011 | 0.33273 | 0.17098
0.53 | 329124.9275 | 3331520.1518 | 33.3152 | 0.010613 | 0.33274 | 0.17131
0.531 | 323051.8939 | 3331852.152 | 33.3185 | 0.011185 | 0.33275 | 0.17164
0.532 | 316672.7221 | 3332178.2404 | 33.3218 | 0.011728 | 0.33276 | 0.17198
0.533 | 310003.8361 | 3332498.1027 | 33.325 | 0.012241 | 0.33277 | 0.17231
0.534 | 303061.6658 | 3332811.441 | 33.3281 | 0.012725 | 0.33278 | 0.17264
0.535 | 295862.6239 | 3333117.9738 | 33.3312 | 0.013179 | 0.3328 | 0.17297
0.536 | 288423.0831 | 3333417.4359 | 33.3342 | 0.013604 | 0.33281 | 0.17331
0.537 | 280759.3541 | 3333709.5788 | 33.3371 | 0.014 | 0.33282 | 0.17364
0.538 | 272887.6638 | 3333994.17 | 33.3399 | 0.014366 | 0.33284 | 0.17397
0.539 | 264824.1346 | 3334270.9935 | 33.3427 | 0.014704 | 0.33285 | 0.1743
0.54 | 256584.7643 | 3334539.8494 | 33.3454 | 0.015012 | 0.33287 | 0.17464
0.541 | 248185.4062 | 3334800.5538 | 33.348 | 0.015293 | 0.33288 | 0.17497
0.542 | 239641.7507 | 3335052.9389 | 33.3505 | 0.015545 | 0.3329 | 0.1753
0.543 | 230969.3071 | 3335296.8525 | 33.353 | 0.015769 | 0.33291 | 0.17564
0.544 | 222183.3859 | 3335532.158 | 33.3553 | 0.015966 | 0.33293 | 0.17597
0.545 | 213299.0823 | 3335758.7344 | 33.3576 | 0.016136 | 0.33295 | 0.1763
0.546 | 204331.2602 | 3335976.4756 | 33.3598 | 0.016279 | 0.33296 | 0.17664
0.547 | 195294.5369 | 3336185.2908 | 33.3619 | 0.016396 | 0.33298 | 0.17697
0.548 | 186203.2684 | 3336385.1037 | 33.3639 | 0.016487 | 0.333 | 0.1773
0.549 | 177071.536 | 3336575.8526 | 33.3658 | 0.016553 | 0.33301 | 0.17763
0.55 | 167913.1326 | 3336757.49 | 33.3676 | 0.016594 | 0.33303 | 0.17797
0.551 | 158741.5511 | 3336929.9823 | 33.3693 | 0.016611 | 0.33305 | 0.1783
0.552 | 149569.972 | 3337093.3097 | 33.3709 | 0.016604 | 0.33306 | 0.17863
0.553 | 140411.2531 | 3337247.4654 | 33.3725 | 0.016574 | 0.33308 | 0.17897
0.554 | 131277.9191 | 3337392.456 | 33.3739 | 0.016522 | 0.33309 | 0.1793
0.555 | 122182.1522 | 3337528.3006 | 33.3753 | 0.016448 | 0.33311 | 0.17963
0.556 | 113135.7833 | 3337655.0307 | 33.3766 | 0.016352 | 0.33313 | 0.17997
0.557 | 104150.284 | 3337772.6896 | 33.3777 | 0.016237 | 0.33314 | 0.1803
0.558 | 95236.7595 | 3337881.3327 | 33.3788 | 0.016101 | 0.33316 | 0.18063
0.559 | 86405.9416 | 3337981.0262 | 33.3798 | 0.015946 | 0.33318 | 0.18097
0.56 | 77668.1834 | 3338071.8475 | 33.3807 | 0.015772 | 0.33319 | 0.1813
0.561 | 69033.4533 | 3338153.8846 | 33.3815 | 0.015581 | 0.33321 | 0.18163
0.562 | 60511.331 | 3338227.2354 | 33.3823 | 0.015372 | 0.33322 | 0.18196
0.563 | 52111.0034 | 3338292.0078 | 33.3829 | 0.015147 | 0.33324 | 0.1823
0.564 | 43841.2614 | 3338348.319 | 33.3835 | 0.014907 | 0.33325 | 0.18263
0.565 | 35710.4974 | 3338396.2951 | 33.384 | 0.014651 | 0.33327 | 0.18296
0.566 | 27726.7029 | 3338436.071 | 33.3844 | 0.014381 | 0.33328 | 0.1833
0.567 | 19897.4676 | 3338467.7896 | 33.3847 | 0.014097 | 0.3333 | 0.18363
0.568 | 12229.9785 | 3338491.6017 | 33.3849 | 0.013801 | 0.33331 | 0.18396
0.569 | 4731.0196 | 3338507.6654 | 33.3851 | 0.013492 | 0.33332 | 0.1843
0.57 | -2593.0276 | 3338516.1459 | 33.3852 | 0.013172 | 0.33334 | 0.18463
0.571 | -9736.1833 | 3338517.2149 | 33.3852 | 0.012842 | 0.33335 | 0.18496
0.572 | -16692.8676 | 3338511.0503 | 33.3851 | 0.012501 | 0.33336 | 0.1853
0.573 | -23457.8988 | 3338497.8358 | 33.385 | 0.012151 | 0.33338 | 0.18563
0.574 | -30026.4906 | 3338477.7604 | 33.3848 | 0.011793 | 0.33339 | 0.18596
0.575 | -36394.2493 | 3338451.0182 | 33.3845 | 0.011427 | 0.3334 | 0.1863
0.576 | -42557.1702 | 3338417.8078 | 33.3842 | 0.011054 | 0.33341 | 0.18663
0.577 | -48511.6336 | 3338378.3321 | 33.3838 | 0.010674 | 0.33342 | 0.18696
0.578 | -54254.4005 | 3338332.7977 | 33.3833 | 0.010288 | 0.33343 | 0.1873
0.579 | -59782.6077 | 3338281.4147 | 33.3828 | 0.0098979 | 0.33344 | 0.18763
0.58 | -65093.7624 | 3338224.3962 | 33.3822 | 0.009503 | 0.33345 | 0.18797
0.581 | -70185.7369 | 3338161.958 | 33.3816 | 0.0091044 | 0.33346 | 0.1883
0.582 | -75056.7623 | 3338094.3183 | 33.3809 | 0.0087027 | 0.33347 | 0.18863
0.583 | -79705.4223 | 3338021.697 | 33.3802 | 0.0082986 | 0.33348 | 0.18897
0.584 | -84130.6463 | 3337944.3159 | 33.3794 | 0.0078926 | 0.33349 | 0.1893
0.585 | -88331.7027 | 3337862.3979 | 33.3786 | 0.0074854 | 0.33349 | 0.18963
0.586 | -92308.1914 | 3337776.1667 | 33.3778 | 0.0070776 | 0.3335 | 0.18997
0.587 | -96060.0359 | 3337685.8468 | 33.3769 | 0.0066698 | 0.33351 | 0.1903
0.588 | -99587.4759 | 3337591.6626 | 33.3759 | 0.0062625 | 0.33352 | 0.19063
0.589 | -102891.0591 | 3337493.8389 | 33.3749 | 0.0058563 | 0.33352 | 0.19097
0.59 | -105971.6324 | 3337392.5996 | 33.3739 | 0.0054517 | 0.33353 | 0.1913
0.591 | -108830.3338 | 3337288.1683 | 33.3729 | 0.0050493 | 0.33353 | 0.19163
0.592 | -111468.5835 | 3337180.7673 | 33.3718 | 0.0046495 | 0.33354 | 0.19197
0.593 | -113888.075 | 3337070.6178 | 33.3707 | 0.0042529 | 0.33354 | 0.1923
0.594 | -116090.7657 | 3336957.9395 | 33.3696 | 0.0038599 | 0.33355 | 0.19263
0.595 | -118078.8681 | 3336842.9501 | 33.3684 | 0.003471 | 0.33355 | 0.19297
0.596 | -119854.8399 | 3336725.8653 | 33.3673 | 0.0030867 | 0.33355 | 0.1933
0.597 | -121421.3751 | 3336606.8984 | 33.3661 | 0.0027073 | 0.33356 | 0.19363
0.598 | -122781.3938 | 3336486.2603 | 33.3649 | 0.0023333 | 0.33356 | 0.19397
0.599 | -123938.0332 | 3336364.1589 | 33.3636 | 0.001965 | 0.33356 | 0.1943
0.6 | -124894.637 | 3336240.7992 | 33.3624 | 0.0016029 | 0.33356 | 0.19464
0.601 | -125654.7467 | 3336116.3829 | 33.3612 | 0.0012472 | 0.33356 | 0.19497
0.602 | -126222.0907 | 3335991.1082 | 33.3599 | 0.00089843 | 0.33356 | 0.1953
0.603 | -126600.5751 | 3335865.1698 | 33.3587 | 0.00055676 | 0.33356 | 0.19564
0.604 | -126794.2739 | 3335738.7584 | 33.3574 | 0.00022255 | 0.33357 | 0.19597
0.605 | -126807.4187 | 3335612.061 | 33.3561 | -0.00010394 | 0.33357 | 0.1963
0.606 | -126644.3895 | 3335485.2602 | 33.3549 | -0.00042242 | 0.33357 | 0.19664
0.607 | -126309.7042 | 3335358.5343 | 33.3536 | -0.00073266 | 0.33356 | 0.19697
0.608 | -125808.0097 | 3335232.0572 | 33.3523 | -0.0010344 | 0.33356 | 0.1973
0.609 | -125144.0714 | 3335105.9983 | 33.3511 | -0.0013275 | 0.33356 | 0.19764
0.61 | -124322.7643 | 3334980.5223 | 33.3498 | -0.0016116 | 0.33356 | 0.19797
0.611 | -123349.0632 | 3334855.7889 | 33.3486 | -0.0018867 | 0.33356 | 0.1983
0.612 | -122228.0331 | 3334731.953 | 33.3473 | -0.0021526 | 0.33356 | 0.19864
0.613 | -120964.8202 | 3334609.1644 | 33.3461 | -0.0024091 | 0.33355 | 0.19897
0.614 | -119564.6428 | 3334487.568 | 33.3449 | -0.002656 | 0.33355 | 0.19931
0.615 | -118032.7816 | 3334367.3033 | 33.3437 | -0.0028934 | 0.33355 | 0.19964
0.616 | -116374.5717 | 3334248.5046 | 33.3425 | -0.003121 | 0.33355 | 0.19997
0.617 | -114595.3931 | 3334131.3009 | 33.3413 | -0.0033388 | 0.33354 | 0.20031
0.618 | -112700.6623 | 3334015.8159 | 33.3402 | -0.0035468 | 0.33354 | 0.20064
0.619 | -110695.824 | 3333902.1679 | 33.339 | -0.0037449 | 0.33354 | 0.20097
0.62 | -108586.3426 | 3333790.4696 | 33.3379 | -0.003933 | 0.33353 | 0.20131
0.621 | -106377.6941 | 3333680.8285 | 33.3368 | -0.0041111 | 0.33353 | 0.20164
0.622 | -104075.3584 | 3333573.3465 | 33.3357 | -0.0042792 | 0.33352 | 0.20197
0.623 | -101684.8113 | 3333468.12 | 33.3347 | -0.0044374 | 0.33352 | 0.20231
0.624 | -99211.517 | 3333365.2399 | 33.3337 | -0.0045857 | 0.33352 | 0.20264
0.625 | -96660.921 | 3333264.7917 | 33.3326 | -0.004724 | 0.33351 | 0.20297
0.626 | -94038.4426 | 3333166.8555 | 33.3317 | -0.0048525 | 0.33351 | 0.20331
0.627 | -91349.4684 | 3333071.5058 | 33.3307 | -0.0049711 | 0.3335 | 0.20364
0.628 | -88599.3453 | 3332978.8119 | 33.3298 | -0.0050801 | 0.3335 | 0.20397
0.629 | -85793.3741 | 3332888.8375 | 33.3289 | -0.0051794 | 0.33349 | 0.20431
0.63 | -82936.8033 | 3332801.6411 | 33.328 | -0.0052691 | 0.33349 | 0.20464
0.631 | -80034.823 | 3332717.276 | 33.3272 | -0.0053494 | 0.33348 | 0.20498
0.632 | -77092.5593 | 3332635.7902 | 33.3264 | -0.0054204 | 0.33348 | 0.20531
0.633 | -74115.0685 | 3332557.2265 | 33.3256 | -0.0054822 | 0.33347 | 0.20564
0.634 | -71107.3319 | 3332481.6227 | 33.3248 | -0.0055349 | 0.33346 | 0.20598
0.635 | -68074.2507 | 3332409.0115 | 33.3241 | -0.0055787 | 0.33346 | 0.20631
0.636 | -65020.641 | 3332339.4207 | 33.3234 | -0.0056138 | 0.33345 | 0.20664
0.637 | -61951.2298 | 3332272.8733 | 33.3227 | -0.0056403 | 0.33345 | 0.20698
0.638 | -58870.6496 | 3332209.3873 | 33.3221 | -0.0056583 | 0.33344 | 0.20731
0.639 | -55783.4352 | 3332148.9764 | 33.3215 | -0.0056681 | 0.33344 | 0.20764
0.64 | -52694.0193 | 3332091.6494 | 33.3209 | -0.0056698 | 0.33343 | 0.20798
0.641 | -49606.7292 | 3332037.4106 | 33.3204 | -0.0056637 | 0.33342 | 0.20831
0.642 | -46525.783 | 3331986.2603 | 33.3199 | -0.0056499 | 0.33342 | 0.20864
0.643 | -43455.2867 | 3331938.194 | 33.3194 | -0.0056287 | 0.33341 | 0.20898
0.644 | -40399.231 | 3331893.2035 | 33.3189 | -0.0056002 | 0.33341 | 0.20931
0.645 | -37361.489 | 3331851.2762 | 33.3185 | -0.0055646 | 0.3334 | 0.20964
0.646 | -34345.8134 | 3331812.3959 | 33.3181 | -0.0055223 | 0.3334 | 0.20998
0.647 | -31355.8342 | 3331776.5422 | 33.3178 | -0.0054733 | 0.33339 | 0.21031
0.648 | -28395.0571 | 3331743.6914 | 33.3174 | -0.005418 | 0.33339 | 0.21064
0.649 | -25466.8611 | 3331713.8159 | 33.3171 | -0.0053565 | 0.33338 | 0.21098
0.65 | -22574.4974 | 3331686.885 | 33.3169 | -0.0052892 | 0.33337 | 0.21131
0.651 | -19721.0879 | 3331662.8643 | 33.3166 | -0.0052162 | 0.33337 | 0.21164
0.652 | -16909.624 | 3331641.7165 | 33.3164 | -0.0051377 | 0.33336 | 0.21198
0.653 | -14142.9657 | 3331623.4011 | 33.3162 | -0.0050541 | 0.33336 | 0.21231
0.654 | -11423.8408 | 3331607.8749 | 33.3161 | -0.0049655 | 0.33335 | 0.21264
0.655 | -8754.8445 | 3331595.0914 | 33.316 | -0.0048722 | 0.33335 | 0.21298
0.656 | -6138.439 | 3331585.0021 | 33.3159 | -0.0047745 | 0.33334 | 0.21331
0.657 | -3576.9535 | 3331577.5555 | 33.3158 | -0.0046725 | 0.33334 | 0.21364
0.658 | -1072.5839 | 3331572.6978 | 33.3157 | -0.0045665 | 0.33334 | 0.21398
0.659 | 1372.6067 | 3331570.373 | 33.3157 | -0.0044569 | 0.33333 | 0.21431
0.66 | 3756.6875 | 3331570.523 | 33.3157 | -0.0043437 | 0.33333 | 0.21464
0.661 | 6077.8595 | 3331573.0877 | 33.3157 | -0.0042273 | 0.33332 | 0.21498
0.662 | 8334.4551 | 3331578.0049 | 33.3158 | -0.0041079 | 0.33332 | 0.21531
0.663 | 10524.9364 | 3331585.2111 | 33.3159 | -0.0039857 | 0.33331 | 0.21564
0.664 | 12647.8951 | 3331594.6408 | 33.3159 | -0.0038609 | 0.33331 | 0.21598
0.665 | 14702.0502 | 3331606.2272 | 33.3161 | -0.0037339 | 0.33331 | 0.21631
0.666 | 16686.2477 | 3331619.9022 | 33.3162 | -0.0036047 | 0.3333 | 0.21664
0.667 | 18599.4581 | 3331635.5963 | 33.3164 | -0.0034738 | 0.3333 | 0.21698
0.668 | 20440.7756 | 3331653.2392 | 33.3165 | -0.0033412 | 0.3333 | 0.21731
0.669 | 22209.4156 | 3331672.7593 | 33.3167 | -0.0032072 | 0.33329 | 0.21764
0.67 | 23904.7132 | 3331694.0844 | 33.3169 | -0.003072 | 0.33329 | 0.21798
0.671 | 25526.1211 | 3331717.1414 | 33.3172 | -0.0029359 | 0.33329 | 0.21831
0.672 | 27073.2075 | 3331741.8569 | 33.3174 | -0.002799 | 0.33328 | 0.21864
0.673 | 28545.6537 | 3331768.1565 | 33.3177 | -0.0026616 | 0.33328 | 0.21898
0.674 | 29943.2518 | 3331795.966 | 33.318 | -0.0025238 | 0.33328 | 0.21931
0.675 | 31265.9023 | 3331825.2104 | 33.3183 | -0.0023859 | 0.33328 | 0.21964
0.676 | 32513.6116 | 3331855.815 | 33.3186 | -0.002248 | 0.33327 | 0.21998
0.677 | 33686.4893 | 3331887.7047 | 33.3189 | -0.0021103 | 0.33327 | 0.22031
0.678 | 34784.7456 | 3331920.8048 | 33.3192 | -0.0019731 | 0.33327 | 0.22064
0.679 | 35808.6883 | 3331955.0404 | 33.3196 | -0.0018365 | 0.33327 | 0.22098
0.68 | 36758.7204 | 3331990.3371 | 33.3199 | -0.0017006 | 0.33327 | 0.22131
0.681 | 37635.3366 | 3332026.6208 | 33.3203 | -0.0015657 | 0.33326 | 0.22164
0.682 | 38439.121 | 3332063.8179 | 33.3206 | -0.0014319 | 0.33326 | 0.22198
0.683 | 39170.7436 | 3332101.8551 | 33.321 | -0.0012993 | 0.33326 | 0.22231
0.684 | 39830.9573 | 3332140.66 | 33.3214 | -0.0011682 | 0.33326 | 0.22264
0.685 | 40420.5952 | 3332180.1609 | 33.3218 | -0.0010386 | 0.33326 | 0.22298
0.686 | 40940.5671 | 3332220.2867 | 33.3222 | -0.00091066 | 0.33326 | 0.22331
0.687 | 41391.8564 | 3332260.9672 | 33.3226 | -0.00078459 | 0.33326 | 0.22364
0.688 | 41775.5171 | 3332302.1334 | 33.323 | -0.00066049 | 0.33326 | 0.22398
0.689 | 42092.6703 | 3332343.7171 | 33.3234 | -0.00053846 | 0.33326 | 0.22431
0.69 | 42344.5015 | 3332385.6512 | 33.3239 | -0.00041864 | 0.33325 | 0.22464
0.691 | 42532.2569 | 3332427.8698 | 33.3243 | -0.00030113 | 0.33325 | 0.22498
0.692 | 42657.2402 | 3332470.3082 | 33.3247 | -0.00018604 | 0.33325 | 0.22531
0.693 | 42720.8098 | 3332512.9029 | 33.3251 | -7.3461e-05 | 0.33325 | 0.22564
0.694 | 42724.3751 | 3332555.592 | 33.3256 | 3.6506e-05 | 0.33325 | 0.22598
0.695 | 42669.3936 | 3332598.3146 | 33.326 | 0.00014377 | 0.33325 | 0.22631
0.696 | 42557.3677 | 3332641.0114 | 33.3264 | 0.00024826 | 0.33325 | 0.22664
0.697 | 42389.8411 | 3332683.6248 | 33.3268 | 0.0003499 | 0.33325 | 0.22698
0.698 | 42168.3964 | 3332726.0984 | 33.3273 | 0.0004486 | 0.33326 | 0.22731
0.699 | 41894.6513 | 3332768.3775 | 33.3277 | 0.00054432 | 0.33326 | 0.22764
0.7 | 41570.2558 | 3332810.4091 | 33.3281 | 0.00063699 | 0.33326 | 0.22797
0.701 | 41196.8889 | 3332852.1415 | 33.3285 | 0.00072655 | 0.33326 | 0.22831
0.702 | 40776.2562 | 3332893.5251 | 33.3289 | 0.00081297 | 0.33326 | 0.22864
0.703 | 40310.0859 | 3332934.5117 | 33.3293 | 0.00089619 | 0.33326 | 0.22897
0.704 | 39800.1267 | 3332975.0548 | 33.3298 | 0.00097618 | 0.33326 | 0.22931
0.705 | 39248.1445 | 3333015.1099 | 33.3302 | 0.0010529 | 0.33326 | 0.22964
0.706 | 38655.9198 | 3333054.6341 | 33.3305 | 0.0011264 | 0.33326 | 0.22997
0.707 | 38025.2443 | 3333093.5861 | 33.3309 | 0.0011965 | 0.33326 | 0.23031
0.708 | 37357.9191 | 3333131.9267 | 33.3313 | 0.0012633 | 0.33326 | 0.23064
0.709 | 36655.7511 | 3333169.6183 | 33.3317 | 0.0013268 | 0.33327 | 0.23097
0.71 | 35920.5508 | 3333206.6251 | 33.3321 | 0.0013869 | 0.33327 | 0.23131
0.711 | 35154.1297 | 3333242.9133 | 33.3324 | 0.0014437 | 0.33327 | 0.23164
0.712 | 34358.2977 | 3333278.4506 | 33.3328 | 0.0014972 | 0.33327 | 0.23197
0.713 | 33534.8607 | 3333313.2068 | 33.3331 | 0.0015473 | 0.33327 | 0.23231
0.714 | 32685.6182 | 3333347.1534 | 33.3335 | 0.0015941 | 0.33327 | 0.23264
0.715 | 31812.3609 | 3333380.2636 | 33.3338 | 0.0016376 | 0.33327 | 0.23297
0.716 | 30916.8686 | 3333412.5126 | 33.3341 | 0.0016779 | 0.33328 | 0.23331
0.717 | 30000.908 | 3333443.8772 | 33.3344 | 0.0017148 | 0.33328 | 0.23364
0.718 | 29066.2305 | 3333474.3361 | 33.3347 | 0.0017486 | 0.33328 | 0.23397
0.719 | 28114.5701 | 3333503.8697 | 33.335 | 0.0017791 | 0.33328 | 0.23431
0.72 | 27147.6418 | 3333532.4601 | 33.3353 | 0.0018065 | 0.33328 | 0.23464
0.721 | 26167.1392 | 3333560.0912 | 33.3356 | 0.0018308 | 0.33328 | 0.23497
0.722 | 25174.7333 | 3333586.7486 | 33.3359 | 0.0018519 | 0.33329 | 0.23531
0.723 | 24172.07 | 3333612.4195 | 33.3361 | 0.0018701 | 0.33329 | 0.23564
0.724 | 23160.7694 | 3333637.0929 | 33.3364 | 0.0018852 | 0.33329 | 0.23597
0.725 | 22142.4233 | 3333660.7594 | 33.3366 | 0.0018975 | 0.33329 | 0.23631
0.726 | 21118.5943 | 3333683.4109 | 33.3368 | 0.0019068 | 0.33329 | 0.23664
0.727 | 20090.8142 | 3333705.0415 | 33.3371 | 0.0019133 | 0.3333 | 0.23697
0.728 | 19060.5826 | 3333725.6462 | 33.3373 | 0.0019171 | 0.3333 | 0.23731
0.729 | 18029.3656 | 3333745.2219 | 33.3375 | 0.0019181 | 0.3333 | 0.23764
0.73 | 16998.5948 | 3333763.7668 | 33.3376 | 0.0019166 | 0.3333 | 0.23797
0.731 | 15969.6662 | 3333781.2808 | 33.3378 | 0.0019124 | 0.3333 | 0.23831
0.732 | 14943.9389 | 3333797.7649 | 33.338 | 0.0019058 | 0.33331 | 0.23864
0.733 | 13922.7342 | 3333813.2217 | 33.3381 | 0.0018967 | 0.33331 | 0.23897
0.734 | 12907.335 | 3333827.6551 | 33.3383 | 0.0018852 | 0.33331 | 0.23931
0.735 | 11898.9847 | 3333841.0701 | 33.3384 | 0.0018715 | 0.33331 | 0.23964
0.736 | 10898.8866 | 3333853.4733 | 33.3385 | 0.0018555 | 0.33331 | 0.23997
0.737 | 9908.2033 | 3333864.8722 | 33.3386 | 0.0018375 | 0.33331 | 0.24031
0.738 | 8928.0557 | 3333875.2758 | 33.3388 | 0.0018173 | 0.33332 | 0.24064
0.739 | 7959.5233 | 3333884.6939 | 33.3388 | 0.0017952 | 0.33332 | 0.24097
0.74 | 7003.6428 | 3333893.1377 | 33.3389 | 0.0017711 | 0.33332 | 0.24131
0.741 | 6061.4085 | 3333900.6193 | 33.339 | 0.0017452 | 0.33332 | 0.24164
0.742 | 5133.7715 | 3333907.1518 | 33.3391 | 0.0017176 | 0.33332 | 0.24197
0.743 | 4221.6396 | 3333912.7494 | 33.3391 | 0.0016883 | 0.33333 | 0.24231
0.744 | 3325.8774 | 3333917.4271 | 33.3392 | 0.0016574 | 0.33333 | 0.24264
0.745 | 2447.3057 | 3333921.2008 | 33.3392 | 0.0016251 | 0.33333 | 0.24297
0.746 | 1586.7018 | 3333924.0874 | 33.3392 | 0.0015912 | 0.33333 | 0.24331
0.747 | 744.7994 | 3333926.1044 | 33.3393 | 0.0015561 | 0.33333 | 0.24364
0.748 | -77.7113 | 3333927.2702 | 33.3393 | 0.0015197 | 0.33333 | 0.24397
0.749 | -880.1836 | 3333927.6037 | 33.3393 | 0.001482 | 0.33333 | 0.24431
0.75 | -1662.0139 | 3333927.1248 | 33.3393 | 0.0014433 | 0.33334 | 0.24464
0.751 | -2422.6415 | 3333925.8537 | 33.3393 | 0.0014036 | 0.33334 | 0.24497
0.752 | -3161.5487 | 3333923.8114 | 33.3392 | 0.0013629 | 0.33334 | 0.24531
0.753 | -3878.2596 | 3333921.0193 | 33.3392 | 0.0013213 | 0.33334 | 0.24564
0.754 | -4572.3408 | 3333917.4994 | 33.3392 | 0.001279 | 0.33334 | 0.24597
0.755 | -5243.4 | 3333913.2741 | 33.3391 | 0.0012359 | 0.33334 | 0.24631
0.756 | -5891.0861 | 3333908.3662 | 33.3391 | 0.0011922 | 0.33334 | 0.24664
0.757 | -6515.0883 | 3333902.7989 | 33.339 | 0.0011479 | 0.33335 | 0.24697
0.758 | -7115.1359 | 3333896.5959 | 33.339 | 0.0011032 | 0.33335 | 0.24731
0.759 | -7690.9975 | 3333889.7807 | 33.3389 | 0.001058 | 0.33335 | 0.24764
0.76 | -8242.48 | 3333882.3777 | 33.3388 | 0.0010125 | 0.33335 | 0.24797
0.761 | -8769.4287 | 3333874.4109 | 33.3387 | 0.00096668 | 0.33335 | 0.24831
0.762 | -9271.7259 | 3333865.905 | 33.3387 | 0.00092067 | 0.33335 | 0.24864
0.763 | -9749.2902 | 3333856.8844 | 33.3386 | 0.00087453 | 0.33335 | 0.24897
0.764 | -10202.0761 | 3333847.3739 | 33.3385 | 0.00082831 | 0.33335 | 0.24931
0.765 | -10630.073 | 3333837.3982 | 33.3384 | 0.00078209 | 0.33335 | 0.24964
0.766 | -11033.3041 | 3333826.9821 | 33.3383 | 0.00073592 | 0.33335 | 0.24997
0.767 | -11411.8259 | 3333816.1505 | 33.3382 | 0.00068986 | 0.33335 | 0.25031
0.768 | -11765.7271 | 3333804.9279 | 33.338 | 0.00064398 | 0.33336 | 0.25064
0.769 | -12095.1277 | 3333793.3391 | 33.3379 | 0.00059834 | 0.33336 | 0.25097
0.77 | -12400.1781 | 3333781.4087 | 33.3378 | 0.00055298 | 0.33336 | 0.25131
0.771 | -12681.0582 | 3333769.161 | 33.3377 | 0.00050797 | 0.33336 | 0.25164
0.772 | -12937.9763 | 3333756.6204 | 33.3376 | 0.00046336 | 0.33336 | 0.25197
0.773 | -13171.1682 | 3333743.8109 | 33.3374 | 0.00041919 | 0.33336 | 0.25231
0.774 | -13380.8962 | 3333730.7563 | 33.3373 | 0.00037553 | 0.33336 | 0.25264
0.775 | -13567.448 | 3333717.4803 | 33.3372 | 0.0003324 | 0.33336 | 0.25297
0.776 | -13731.1358 | 3333704.0061 | 33.337 | 0.00028987 | 0.33336 | 0.25331
0.777 | -13872.2953 | 3333690.3568 | 33.3369 | 0.00024797 | 0.33336 | 0.25364
0.778 | -13991.2844 | 3333676.5551 | 33.3368 | 0.00020674 | 0.33336 | 0.25397
0.779 | -14088.4825 | 3333662.6233 | 33.3366 | 0.00016623 | 0.33336 | 0.25431
0.78 | -14164.2892 | 3333648.5834 | 33.3365 | 0.00012646 | 0.33336 | 0.25464
0.781 | -14219.1234 | 3333634.4571 | 33.3363 | 8.7489e-05 | 0.33336 | 0.25497
0.782 | -14253.4223 | 3333620.2653 | 33.3362 | 4.9335e-05 | 0.33336 | 0.25531
0.783 | -14267.6402 | 3333606.0291 | 33.3361 | 1.2034e-05 | 0.33336 | 0.25564
0.784 | -14262.2473 | 3333591.7685 | 33.3359 | -2.4384e-05 | 0.33336 | 0.25597
0.785 | -14237.7293 | 3333577.5036 | 33.3358 | -5.9892e-05 | 0.33336 | 0.25631
0.786 | -14194.5857 | 3333563.2536 | 33.3356 | -9.4464e-05 | 0.33336 | 0.25664
0.787 | -14133.329 | 3333549.0375 | 33.3355 | -0.00012807 | 0.33336 | 0.25697
0.788 | -14054.4838 | 3333534.8735 | 33.3353 | -0.0001607 | 0.33336 | 0.25731
0.789 | -13958.5856 | 3333520.7796 | 33.3352 | -0.00019233 | 0.33336 | 0.25764
0.79 | -13846.1802 | 3333506.7731 | 33.3351 | -0.00022293 | 0.33336 | 0.25797
0.791 | -13717.8219 | 3333492.8707 | 33.3349 | -0.0002525 | 0.33336 | 0.25831
0.792 | -13574.0735 | 3333479.0887 | 33.3348 | -0.00028101 | 0.33336 | 0.25864
0.793 | -13415.5046 | 3333465.4427 | 33.3347 | -0.00030845 | 0.33336 | 0.25897
0.794 | -13242.691 | 3333451.9479 | 33.3345 | -0.00033482 | 0.33336 | 0.25931
0.795 | -13056.2137 | 3333438.6188 | 33.3344 | -0.00036011 | 0.33336 | 0.25964
0.796 | -12856.658 | 3333425.4694 | 33.3343 | -0.00038429 | 0.33336 | 0.25997
0.797 | -12644.6124 | 3333412.5129 | 33.3341 | -0.00040738 | 0.33336 | 0.26031
0.798 | -12420.6681 | 3333399.7623 | 33.334 | -0.00042936 | 0.33336 | 0.26064
0.799 | -12185.4179 | 3333387.2297 | 33.3339 | -0.00045023 | 0.33336 | 0.26097
0.8 | -11939.4551 | 3333374.9266 | 33.3337 | -0.00046999 | 0.33336 | 0.26131
0.801 | -11683.3734 | 3333362.8642 | 33.3336 | -0.00048865 | 0.33336 | 0.26164
0.802 | -11417.7652 | 3333351.0528 | 33.3335 | -0.00050619 | 0.33335 | 0.26197
0.803 | -11143.2215 | 3333339.5022 | 33.3334 | -0.00052263 | 0.33335 | 0.26231
0.804 | -10860.3309 | 3333328.2217 | 33.3333 | -0.00053797 | 0.33335 | 0.26264
0.805 | -10569.6788 | 3333317.2199 | 33.3332 | -0.00055222 | 0.33335 | 0.26297
0.806 | -10271.8469 | 3333306.5049 | 33.3331 | -0.00056538 | 0.33335 | 0.26331
0.807 | -9967.412 | 3333296.0842 | 33.333 | -0.00057746 | 0.33335 | 0.26364
0.808 | -9656.946 | 3333285.9645 | 33.3329 | -0.00058848 | 0.33335 | 0.26397
0.809 | -9341.0149 | 3333276.1524 | 33.3328 | -0.00059843 | 0.33335 | 0.26431
0.81 | -9020.178 | 3333266.6534 | 33.3327 | -0.00060734 | 0.33335 | 0.26464
0.811 | -8694.9877 | 3333257.4728 | 33.3326 | -0.00061522 | 0.33335 | 0.26497
0.812 | -8365.9888 | 3333248.6152 | 33.3325 | -0.00062209 | 0.33335 | 0.26531
0.813 | -8033.7176 | 3333240.0847 | 33.3324 | -0.00062795 | 0.33335 | 0.26564
0.814 | -7698.7019 | 3333231.8849 | 33.3323 | -0.00063282 | 0.33335 | 0.26597
0.815 | -7361.4602 | 3333224.0187 | 33.3322 | -0.00063673 | 0.33335 | 0.26631
0.816 | -7022.5014 | 3333216.4886 | 33.3322 | -0.00063968 | 0.33335 | 0.26664
0.817 | -6682.324 | 3333209.2966 | 33.3321 | -0.00064171 | 0.33335 | 0.26697
0.818 | -6341.416 | 3333202.4442 | 33.332 | -0.00064282 | 0.33335 | 0.26731
0.819 | -6000.2546 | 3333195.9323 | 33.332 | -0.00064304 | 0.33334 | 0.26764
0.82 | -5659.3054 | 3333189.7615 | 33.3319 | -0.0006424 | 0.33334 | 0.26797
0.821 | -5319.0224 | 3333183.9317 | 33.3318 | -0.0006409 | 0.33334 | 0.26831
0.822 | -4979.8475 | 3333178.4425 | 33.3318 | -0.00063858 | 0.33334 | 0.26864
0.823 | -4642.2104 | 3333173.2931 | 33.3317 | -0.00063546 | 0.33334 | 0.26897
0.824 | -4306.5281 | 3333168.4821 | 33.3317 | -0.00063157 | 0.33334 | 0.26931
0.825 | -3973.2046 | 3333164.0077 | 33.3316 | -0.00062691 | 0.33334 | 0.26964
0.826 | -3642.6311 | 3333159.8678 | 33.3316 | -0.00062153 | 0.33334 | 0.26997
0.827 | -3315.1851 | 3333156.0599 | 33.3316 | -0.00061545 | 0.33334 | 0.27031
0.828 | -2991.2311 | 3333152.581 | 33.3315 | -0.00060868 | 0.33334 | 0.27064
0.829 | -2671.1195 | 3333149.4278 | 33.3315 | -0.00060126 | 0.33334 | 0.27097
0.83 | -2355.1872 | 3333146.5966 | 33.3315 | -0.00059322 | 0.33334 | 0.27131
0.831 | -2043.7571 | 3333144.0835 | 33.3314 | -0.00058457 | 0.33334 | 0.27164
0.832 | -1737.138 | 3333141.884 | 33.3314 | -0.00057535 | 0.33334 | 0.27197
0.833 | -1435.625 | 3333139.9935 | 33.3314 | -0.00056557 | 0.33334 | 0.27231
0.834 | -1139.4986 | 3333138.4072 | 33.3314 | -0.00055528 | 0.33334 | 0.27264
0.835 | -849.0255 | 3333137.1196 | 33.3314 | -0.00054449 | 0.33333 | 0.27297
0.836 | -564.4582 | 3333136.1253 | 33.3314 | -0.00053322 | 0.33333 | 0.27331
0.837 | -286.0348 | 3333135.4186 | 33.3314 | -0.00052152 | 0.33333 | 0.27364
0.838 | -13.9796 | 3333134.9934 | 33.3313 | -0.0005094 | 0.33333 | 0.27397
0.839 | 251.4973 | 3333134.8433 | 33.3313 | -0.00049689 | 0.33333 | 0.27431
0.84 | 510.1999 | 3333134.9621 | 33.3313 | -0.00048401 | 0.33333 | 0.27464
0.841 | 761.9461 | 3333135.343 | 33.3314 | -0.0004708 | 0.33333 | 0.27497
0.842 | 1006.5675 | 3333135.979 | 33.3314 | -0.00045727 | 0.33333 | 0.27531
0.843 | 1243.9096 | 3333136.8633 | 33.3314 | -0.00044346 | 0.33333 | 0.27564
0.844 | 1473.8313 | 3333137.9885 | 33.3314 | -0.00042939 | 0.33333 | 0.27597
0.845 | 1696.2051 | 3333139.3474 | 33.3314 | -0.00041508 | 0.33333 | 0.27631
0.846 | 1910.9167 | 3333140.9324 | 33.3314 | -0.00040056 | 0.33333 | 0.27664
0.847 | 2117.865 | 3333142.736 | 33.3314 | -0.00038586 | 0.33333 | 0.27697
0.848 | 2316.9618 | 3333144.7504 | 33.3314 | -0.00037099 | 0.33333 | 0.27731
0.849 | 2508.1316 | 3333146.9678 | 33.3315 | -0.00035599 | 0.33333 | 0.27764
0.85 | 2691.3112 | 3333149.3803 | 33.3315 | -0.00034087 | 0.33333 | 0.27797
0.851 | 2866.4502 | 3333151.98 | 33.3315 | -0.00032566 | 0.33333 | 0.27831
0.852 | 3033.5097 | 3333154.7589 | 33.3315 | -0.00031038 | 0.33333 | 0.27864
0.853 | 3192.463 | 3333157.7089 | 33.3316 | -0.00029506 | 0.33333 | 0.27897
0.854 | 3343.2947 | 3333160.8219 | 33.3316 | -0.0002797 | 0.33333 | 0.27931
0.855 | 3486.0009 | 3333164.0898 | 33.3316 | -0.00026435 | 0.33333 | 0.27964
0.856 | 3620.5886 | 3333167.5044 | 33.3317 | -0.00024901 | 0.33333 | 0.27997
0.857 | 3747.0755 | 3333171.0577 | 33.3317 | -0.00023371 | 0.33333 | 0.28031
0.858 | 3865.4897 | 3333174.7415 | 33.3317 | -0.00021847 | 0.33333 | 0.28064
0.859 | 3975.8698 | 3333178.5478 | 33.3318 | -0.0002033 | 0.33333 | 0.28097
0.86 | 4078.2637 | 3333182.4685 | 33.3318 | -0.00018823 | 0.33333 | 0.28131
0.861 | 4172.7293 | 3333186.4956 | 33.3319 | -0.00017327 | 0.33333 | 0.28164
0.862 | 4259.3336 | 3333190.6211 | 33.3319 | -0.00015843 | 0.33333 | 0.28197
0.863 | 4338.1523 | 3333194.8371 | 33.3319 | -0.00014375 | 0.33333 | 0.28231
0.864 | 4409.2699 | 3333199.1358 | 33.332 | -0.00012922 | 0.33332 | 0.28264
0.865 | 4472.7791 | 3333203.5096 | 33.332 | -0.00011488 | 0.33332 | 0.28297
0.866 | 4528.7807 | 3333207.9506 | 33.3321 | -0.00010072 | 0.33332 | 0.28331
0.867 | 4577.3827 | 3333212.4514 | 33.3321 | -8.6776e-05 | 0.33332 | 0.28364
0.868 | 4618.7007 | 3333217.0044 | 33.3322 | -7.3049e-05 | 0.33332 | 0.28397
0.869 | 4652.8572 | 3333221.6025 | 33.3322 | -5.9556e-05 | 0.33332 | 0.28431
0.87 | 4679.9812 | 3333226.2383 | 33.3323 | -4.6309e-05 | 0.33332 | 0.28464
0.871 | 4700.208 | 3333230.9047 | 33.3323 | -3.332e-05 | 0.33332 | 0.28497
0.872 | 4713.6789 | 3333235.5948 | 33.3324 | -2.0599e-05 | 0.33332 | 0.28531
0.873 | 4720.5406 | 3333240.3017 | 33.3324 | -8.1581e-06 | 0.33332 | 0.28564
0.874 | 4720.9452 | 3333245.0188 | 33.3325 | 3.9942e-06 | 0.33332 | 0.28597
0.875 | 4715.0496 | 3333249.7396 | 33.3325 | 1.5848e-05 | 0.33332 | 0.28631
0.876 | 4703.0156 | 3333254.4576 | 33.3325 | 2.7395e-05 | 0.33332 | 0.28664
0.877 | 4685.0089 | 3333259.1666 | 33.3326 | 3.8627e-05 | 0.33332 | 0.28697
0.878 | 4661.1993 | 3333263.8606 | 33.3326 | 4.9537e-05 | 0.33332 | 0.28731
0.879 | 4631.7601 | 3333268.5337 | 33.3327 | 6.0118e-05 | 0.33332 | 0.28764
0.88 | 4596.868 | 3333273.1802 | 33.3327 | 7.0363e-05 | 0.33332 | 0.28797
0.881 | 4556.7026 | 3333277.7945 | 33.3328 | 8.0268e-05 | 0.33332 | 0.28831
0.882 | 4511.4461 | 3333282.3713 | 33.3328 | 8.9827e-05 | 0.33332 | 0.28864
0.883 | 4461.2833 | 3333286.9054 | 33.3329 | 9.9036e-05 | 0.33332 | 0.28897
0.884 | 4406.4006 | 3333291.3917 | 33.3329 | 0.00010789 | 0.33332 | 0.28931
0.885 | 4346.9866 | 3333295.8256 | 33.333 | 0.00011639 | 0.33333 | 0.28964
0.886 | 4283.2309 | 3333300.2023 | 33.333 | 0.00012453 | 0.33333 | 0.28997
0.887 | 4215.3247 | 3333304.5174 | 33.333 | 0.0001323 | 0.33333 | 0.29031
0.888 | 4143.4596 | 3333308.7667 | 33.3331 | 0.00013972 | 0.33333 | 0.29064
0.889 | 4067.8281 | 3333312.9461 | 33.3331 | 0.00014676 | 0.33333 | 0.29097
0.89 | 3988.6229 | 3333317.0517 | 33.3332 | 0.00015345 | 0.33333 | 0.29131
0.891 | 3906.0369 | 3333321.0799 | 33.3332 | 0.00015977 | 0.33333 | 0.29164
0.892 | 3820.2625 | 3333325.0273 | 33.3333 | 0.00016572 | 0.33333 | 0.29197
0.893 | 3731.4919 | 3333328.8904 | 33.3333 | 0.00017131 | 0.33333 | 0.29231
0.894 | 3639.9164 | 3333332.6663 | 33.3333 | 0.00017653 | 0.33333 | 0.29264
0.895 | 3545.7265 | 3333336.352 | 33.3334 | 0.0001814 | 0.33333 | 0.29297
0.896 | 3449.1114 | 3333339.9448 | 33.3334 | 0.00018591 | 0.33333 | 0.29331
0.897 | 3350.259 | 3333343.4422 | 33.3334 | 0.00019006 | 0.33333 | 0.29364
0.898 | 3249.3555 | 3333346.8419 | 33.3335 | 0.00019386 | 0.33333 | 0.29397
0.899 | 3146.5854 | 3333350.1417 | 33.3335 | 0.00019731 | 0.33333 | 0.29431
0.9 | 3042.1308 | 3333353.3397 | 33.3335 | 0.00020042 | 0.33333 | 0.29464
0.901 | 2936.1721 | 3333356.434 | 33.3336 | 0.00020318 | 0.33333 | 0.29497
0.902 | 2828.8869 | 3333359.4232 | 33.3336 | 0.00020561 | 0.33333 | 0.29531
0.903 | 2720.4504 | 3333362.3057 | 33.3336 | 0.00020771 | 0.33333 | 0.29564
0.904 | 2611.0348 | 3333365.0804 | 33.3337 | 0.00020948 | 0.33333 | 0.29597
0.905 | 2500.8097 | 3333367.7461 | 33.3337 | 0.00021093 | 0.33333 | 0.29631
0.906 | 2389.9414 | 3333370.3021 | 33.3337 | 0.00021206 | 0.33333 | 0.29664
0.907 | 2278.5931 | 3333372.7474 | 33.3337 | 0.00021289 | 0.33333 | 0.29697
0.908 | 2166.9245 | 3333375.0817 | 33.3338 | 0.00021341 | 0.33333 | 0.29731
0.909 | 2055.092 | 3333377.3045 | 33.3338 | 0.00021364 | 0.33333 | 0.29764
0.91 | 1943.2481 | 3333379.4155 | 33.3338 | 0.00021358 | 0.33333 | 0.29797
0.911 | 1831.5418 | 3333381.4146 | 33.3338 | 0.00021324 | 0.33333 | 0.29831
0.912 | 1720.1182 | 3333383.302 | 33.3338 | 0.00021262 | 0.33333 | 0.29864
0.913 | 1609.1185 | 3333385.0779 | 33.3339 | 0.00021173 | 0.33333 | 0.29897
0.914 | 1498.6798 | 3333386.7425 | 33.3339 | 0.00021059 | 0.33333 | 0.29931
0.915 | 1388.935 | 3333388.2964 | 33.3339 | 0.0002092 | 0.33333 | 0.29964
0.916 | 1280.0131 | 3333389.7402 | 33.3339 | 0.00020756 | 0.33333 | 0.29997
0.917 | 1172.0386 | 3333391.0747 | 33.3339 | 0.00020569 | 0.33333 | 0.30031
0.918 | 1065.1317 | 3333392.3007 | 33.3339 | 0.00020359 | 0.33333 | 0.30064
0.919 | 959.4084 | 3333393.4193 | 33.3339 | 0.00020127 | 0.33333 | 0.30097
0.92 | 854.98 | 3333394.4315 | 33.3339 | 0.00019874 | 0.33333 | 0.30131
0.921 | 751.9536 | 3333395.3387 | 33.334 | 0.000196 | 0.33333 | 0.30164
0.922 | 650.4317 | 3333396.1422 | 33.334 | 0.00019308 | 0.33333 | 0.30197
0.923 | 550.5123 | 3333396.8434 | 33.334 | 0.00018997 | 0.33333 | 0.30231
0.924 | 452.2887 | 3333397.4439 | 33.334 | 0.00018668 | 0.33333 | 0.30264
0.925 | 355.85 | 3333397.9453 | 33.334 | 0.00018323 | 0.33333 | 0.30297
0.926 | 261.2805 | 3333398.3493 | 33.334 | 0.00017961 | 0.33333 | 0.30331
0.927 | 168.6599 | 3333398.6579 | 33.334 | 0.00017585 | 0.33333 | 0.30364
0.928 | 78.0636 | 3333398.8729 | 33.334 | 0.00017194 | 0.33333 | 0.30397
0.929 | -10.4379 | 3333398.9962 | 33.334 | 0.0001679 | 0.33333 | 0.30431
0.93 | -96.7783 | 3333399.03 | 33.334 | 0.00016374 | 0.33333 | 0.30464
0.931 | -180.8959 | 3333398.9764 | 33.334 | 0.00015946 | 0.33333 | 0.30497
0.932 | -262.7334 | 3333398.8376 | 33.334 | 0.00015507 | 0.33333 | 0.30531
0.933 | -342.2382 | 3333398.6158 | 33.334 | 0.00015059 | 0.33333 | 0.30564
0.934 | -419.3619 | 3333398.3133 | 33.334 | 0.00014601 | 0.33333 | 0.30597
0.935 | -494.0603 | 3333397.9325 | 33.334 | 0.00014135 | 0.33333 | 0.30631
0.936 | -566.2937 | 3333397.4758 | 33.334 | 0.00013662 | 0.33333 | 0.30664
0.937 | -636.0267 | 3333396.9456 | 33.334 | 0.00013182 | 0.33333 | 0.30697
0.938 | -703.228 | 3333396.3445 | 33.334 | 0.00012696 | 0.33333 | 0.30731
0.939 | -767.8703 | 3333395.6748 | 33.334 | 0.00012205 | 0.33333 | 0.30764
0.94 | -829.9306 | 3333394.9393 | 33.3339 | 0.0001171 | 0.33333 | 0.30797
0.941 | -889.3898 | 3333394.1404 | 33.3339 | 0.00011211 | 0.33334 | 0.30831
0.942 | -946.2326 | 3333393.2807 | 33.3339 | 0.0001071 | 0.33334 | 0.30864
0.943 | -1000.4478 | 3333392.3629 | 33.3339 | 0.00010206 | 0.33334 | 0.30897
0.944 | -1052.0276 | 3333391.3896 | 33.3339 | 9.7015e-05 | 0.33334 | 0.30931
0.945 | -1100.9683 | 3333390.3633 | 33.3339 | 9.1961e-05 | 0.33334 | 0.30964
0.946 | -1147.2695 | 3333389.2868 | 33.3339 | 8.6908e-05 | 0.33334 | 0.30997
0.947 | -1190.9344 | 3333388.1627 | 33.3339 | 8.1862e-05 | 0.33334 | 0.31031
0.948 | -1231.9696 | 3333386.9936 | 33.3339 | 7.6829e-05 | 0.33334 | 0.31064
0.949 | -1270.3851 | 3333385.7822 | 33.3339 | 7.1817e-05 | 0.33334 | 0.31097
0.95 | -1306.194 | 3333384.531 | 33.3338 | 6.6831e-05 | 0.33334 | 0.31131
0.951 | -1339.4127 | 3333383.2427 | 33.3338 | 6.1877e-05 | 0.33334 | 0.31164
0.952 | -1370.0604 | 3333381.9199 | 33.3338 | 5.6961e-05 | 0.33334 | 0.31197
0.953 | -1398.1594 | 3333380.5652 | 33.3338 | 5.2089e-05 | 0.33334 | 0.31231
0.954 | -1423.7348 | 3333379.181 | 33.3338 | 4.7266e-05 | 0.33334 | 0.31264
0.955 | -1446.8145 | 3333377.7701 | 33.3338 | 4.2496e-05 | 0.33334 | 0.31297
0.956 | -1467.4288 | 3333376.3348 | 33.3338 | 3.7786e-05 | 0.33334 | 0.31331
0.957 | -1485.6107 | 3333374.8777 | 33.3337 | 3.314e-05 | 0.33334 | 0.31364
0.958 | -1501.3956 | 3333373.4012 | 33.3337 | 2.8562e-05 | 0.33334 | 0.31397
0.959 | -1514.8211 | 3333371.9077 | 33.3337 | 2.4057e-05 | 0.33334 | 0.31431
0.96 | -1525.9272 | 3333370.3996 | 33.3337 | 1.9629e-05 | 0.33334 | 0.31464
0.961 | -1534.7557 | 3333368.8792 | 33.3337 | 1.5282e-05 | 0.33334 | 0.31497
0.962 | -1541.3507 | 3333367.3489 | 33.3337 | 1.102e-05 | 0.33334 | 0.31531
0.963 | -1545.7578 | 3333365.8108 | 33.3337 | 6.8457e-06 | 0.33334 | 0.31564
0.964 | -1548.0248 | 3333364.2672 | 33.3336 | 2.7635e-06 | 0.33334 | 0.31597
0.965 | -1548.2009 | 3333362.7204 | 33.3336 | -1.2238e-06 | 0.33334 | 0.31631
0.966 | -1546.3368 | 3333361.1722 | 33.3336 | -5.1133e-06 | 0.33334 | 0.31664
0.967 | -1542.4849 | 3333359.625 | 33.3336 | -8.9023e-06 | 0.33334 | 0.31697
0.968 | -1536.6987 | 3333358.0806 | 33.3336 | -1.2588e-05 | 0.33334 | 0.31731
0.969 | -1529.0331 | 3333356.541 | 33.3336 | -1.6168e-05 | 0.33334 | 0.31764
0.97 | -1519.544 | 3333355.0081 | 33.3336 | -1.9641e-05 | 0.33334 | 0.31797
0.971 | -1508.2884 | 3333353.4838 | 33.3335 | -2.3004e-05 | 0.33334 | 0.31831
0.972 | -1495.3244 | 3333351.9699 | 33.3335 | -2.6256e-05 | 0.33334 | 0.31864
0.973 | -1480.7106 | 3333350.4681 | 33.3335 | -2.9395e-05 | 0.33334 | 0.31897
0.974 | -1464.5067 | 3333348.9801 | 33.3335 | -3.2419e-05 | 0.33334 | 0.31931
0.975 | -1446.7727 | 3333347.5075 | 33.3335 | -3.5328e-05 | 0.33334 | 0.31964
0.976 | -1427.5693 | 3333346.0518 | 33.3335 | -3.812e-05 | 0.33334 | 0.31997
0.977 | -1406.9578 | 3333344.6147 | 33.3334 | -4.0795e-05 | 0.33334 | 0.32031
0.978 | -1384.9996 | 3333343.1974 | 33.3334 | -4.3352e-05 | 0.33334 | 0.32064
0.979 | -1361.7564 | 3333341.8014 | 33.3334 | -4.579e-05 | 0.33334 | 0.32097
0.98 | -1337.2903 | 3333340.428 | 33.3334 | -4.8109e-05 | 0.33334 | 0.32131
0.981 | -1311.6633 | 3333339.0785 | 33.3334 | -5.0309e-05 | 0.33334 | 0.32164
0.982 | -1284.9374 | 3333337.754 | 33.3334 | -5.239e-05 | 0.33334 | 0.32197
0.983 | -1257.1746 | 3333336.4557 | 33.3334 | -5.4352e-05 | 0.33334 | 0.32231
0.984 | -1228.4368 | 3333335.1847 | 33.3334 | -5.6196e-05 | 0.33334 | 0.32264
0.985 | -1198.7855 | 3333333.9419 | 33.3333 | -5.7921e-05 | 0.33334 | 0.32297
0.986 | -1168.282 | 3333332.7283 | 33.3333 | -5.9528e-05 | 0.33334 | 0.32331
0.987 | -1136.9873 | 3333331.5447 | 33.3333 | -6.1019e-05 | 0.33334 | 0.32364
0.988 | -1104.9617 | 3333330.3921 | 33.3333 | -6.2394e-05 | 0.33334 | 0.32397
0.989 | -1072.2652 | 3333329.2711 | 33.3333 | -6.3654e-05 | 0.33334 | 0.32431
0.99 | -1038.9572 | 3333328.1825 | 33.3333 | -6.4799e-05 | 0.33334 | 0.32464
0.991 | -1005.0963 | 3333327.1269 | 33.3333 | -6.5833e-05 | 0.33334 | 0.32497
0.992 | -970.7405 | 3333326.1049 | 33.3333 | -6.6755e-05 | 0.33334 | 0.32531
0.993 | -935.9471 | 3333325.1169 | 33.3333 | -6.7567e-05 | 0.33334 | 0.32564
0.994 | -900.7724 | 3333324.1636 | 33.3332 | -6.8272e-05 | 0.33334 | 0.32597
0.995 | -865.2719 | 3333323.2452 | 33.3332 | -6.887e-05 | 0.33334 | 0.32631
0.996 | -829.5001 | 3333322.3622 | 33.3332 | -6.9363e-05 | 0.33333 | 0.32664
0.997 | -793.5107 | 3333321.5148 | 33.3332 | -6.9754e-05 | 0.33333 | 0.32697
0.998 | -757.3562 | 3333320.7033 | 33.3332 | -7.0043e-05 | 0.33333 | 0.32731
0.999 | -721.0881 | 3333319.9279 | 33.3332 | -7.0234e-05 | 0.33333 | 0.32764
1 | -684.7568 | 3333319.1887 | 33.3332 | -7.0329e-05 | 0.33333 | 0.32797
1.001 | -648.4114 | 3333318.4858 | 33.3332 | -7.0329e-05 | 0.33333 | 0.32831
1.002 | -612.1 | 3333317.8192 | 33.3332 | -7.0238e-05 | 0.33333 | 0.32864
1.003 | -575.8693 | 3333317.1889 | 33.3332 | -7.0056e-05 | 0.33333 | 0.32897
1.004 | -539.765 | 3333316.5949 | 33.3332 | -6.9787e-05 | 0.33333 | 0.32931
1.005 | -503.8313 | 3333316.0371 | 33.3332 | -6.9434e-05 | 0.33333 | 0.32964
1.006 | -468.1111 | 3333315.5153 | 33.3332 | -6.8998e-05 | 0.33333 | 0.32997
1.007 | -432.6461 | 3333315.0293 | 33.3332 | -6.8483e-05 | 0.33333 | 0.33031
1.008 | -397.4764 | 3333314.579 | 33.3331 | -6.789e-05 | 0.33333 | 0.33064
1.009 | -362.641 | 3333314.1639 | 33.3331 | -6.7223e-05 | 0.33333 | 0.33097
1.01 | -328.1774 | 3333313.7838 | 33.3331 | -6.6484e-05 | 0.33333 | 0.33131
1.011 | -294.1216 | 3333313.4384 | 33.3331 | -6.5676e-05 | 0.33333 | 0.33164
1.012 | -260.5083 | 3333313.1273 | 33.3331 | -6.4802e-05 | 0.33333 | 0.33197
1.013 | -227.3708 | 3333312.85 | 33.3331 | -6.3865e-05 | 0.33333 | 0.33231
1.014 | -194.7407 | 3333312.606 | 33.3331 | -6.2866e-05 | 0.33333 | 0.33264
1.015 | -162.6484 | 3333312.395 | 33.3331 | -6.181e-05 | 0.33333 | 0.33297
1.016 | -131.1229 | 3333312.2163 | 33.3331 | -6.0698e-05 | 0.33333 | 0.33331
1.017 | -100.1915 | 3333312.0694 | 33.3331 | -5.9534e-05 | 0.33333 | 0.33364
1.018 | -69.8802 | 3333311.9537 | 33.3331 | -5.832e-05 | 0.33333 | 0.33397
1.019 | -40.2136 | 3333311.8687 | 33.3331 | -5.7059e-05 | 0.33333 | 0.33431
1.02 | -11.2147 | 3333311.8137 | 33.3331 | -5.5755e-05 | 0.33333 | 0.33464
1.021 | 17.0948 | 3333311.7879 | 33.3331 | -5.4409e-05 | 0.33333 | 0.33497
1.022 | 44.6948 | 3333311.7909 | 33.3331 | -5.3025e-05 | 0.33333 | 0.33531
1.023 | 71.5664 | 3333311.8218 | 33.3331 | -5.1604e-05 | 0.33333 | 0.33564
1.024 | 97.6924 | 3333311.8799 | 33.3331 | -5.0151e-05 | 0.33333 | 0.33597
1.025 | 123.0566 | 3333311.9645 | 33.3331 | -4.8668e-05 | 0.33333 | 0.33631
1.026 | 147.6447 | 3333312.0749 | 33.3331 | -4.7157e-05 | 0.33333 | 0.33664
1.027 | 171.4434 | 3333312.2103 | 33.3331 | -4.562e-05 | 0.33333 | 0.33697
1.028 | 194.4409 | 3333312.3698 | 33.3331 | -4.4062e-05 | 0.33333 | 0.33731
1.029 | 216.6266 | 3333312.5527 | 33.3331 | -4.2483e-05 | 0.33333 | 0.33764
1.03 | 237.9915 | 3333312.7583 | 33.3331 | -4.0888e-05 | 0.33333 | 0.33797
1.031 | 258.5276 | 3333312.9856 | 33.3331 | -3.9277e-05 | 0.33333 | 0.33831
1.032 | 278.2283 | 3333313.2338 | 33.3331 | -3.7655e-05 | 0.33333 | 0.33864
1.033 | 297.0884 | 3333313.5022 | 33.3331 | -3.6022e-05 | 0.33333 | 0.33897
1.034 | 315.1037 | 3333313.7899 | 33.3331 | -3.4382e-05 | 0.33333 | 0.33931
1.035 | 332.2713 | 3333314.096 | 33.3331 | -3.2737e-05 | 0.33333 | 0.33964
1.036 | 348.5896 | 3333314.4197 | 33.3331 | -3.1088e-05 | 0.33333 | 0.33997
1.037 | 364.0579 | 3333314.7601 | 33.3331 | -2.944e-05 | 0.33333 | 0.34031
1.038 | 378.6768 | 3333315.1164 | 33.3332 | -2.7792e-05 | 0.33333 | 0.34064
1.039 | 392.448 | 3333315.4878 | 33.3332 | -2.6148e-05 | 0.33333 | 0.34097
1.04 | 405.3742 | 3333315.8734 | 33.3332 | -2.451e-05 | 0.33333 | 0.34131
1.041 | 417.4592 | 3333316.2723 | 33.3332 | -2.288e-05 | 0.33333 | 0.34164
1.042 | 428.7078 | 3333316.6837 | 33.3332 | -2.1259e-05 | 0.33333 | 0.34197
1.043 | 439.1257 | 3333317.1068 | 33.3332 | -1.9649e-05 | 0.33333 | 0.34231
1.044 | 448.7196 | 3333317.5407 | 33.3332 | -1.8053e-05 | 0.33333 | 0.34264
1.045 | 457.4972 | 3333317.9846 | 33.3332 | -1.6472e-05 | 0.33333 | 0.34297
1.046 | 465.4668 | 3333318.4377 | 33.3332 | -1.4908e-05 | 0.33333 | 0.34331
1.047 | 472.638 | 3333318.8992 | 33.3332 | -1.3362e-05 | 0.33333 | 0.34364
1.048 | 479.0207 | 3333319.3682 | 33.3332 | -1.1836e-05 | 0.33333 | 0.34397
1.049 | 484.626 | 3333319.8441 | 33.3332 | -1.0331e-05 | 0.33333 | 0.34431
1.05 | 489.4655 | 3333320.3259 | 33.3332 | -8.8496e-06 | 0.33333 | 0.34464
1.051 | 493.5517 | 3333320.8129 | 33.3332 | -7.3922e-06 | 0.33333 | 0.34497
1.052 | 496.8975 | 3333321.3045 | 33.3332 | -5.9604e-06 | 0.33333 | 0.34531
1.053 | 499.5168 | 3333321.7997 | 33.3332 | -4.5554e-06 | 0.33333 | 0.34564
1.054 | 501.4238 | 3333322.2979 | 33.3332 | -3.1785e-06 | 0.33333 | 0.34597
1.055 | 502.6335 | 3333322.7984 | 33.3332 | -1.8306e-06 | 0.33333 | 0.34631
1.056 | 503.1614 | 3333323.3004 | 33.3332 | -5.1295e-07 | 0.33333 | 0.34664
1.057 | 503.0233 | 3333323.8033 | 33.3332 | 7.7359e-07 | 0.33333 | 0.34697
1.058 | 502.2357 | 3333324.3064 | 33.3332 | 2.0281e-06 | 0.33333 | 0.34731
1.059 | 500.8155 | 3333324.809 | 33.3332 | 3.2496e-06 | 0.33333 | 0.34764
1.06 | 498.7801 | 3333325.3105 | 33.3333 | 4.4375e-06 | 0.33333 | 0.34797
1.061 | 496.147 | 3333325.8103 | 33.3333 | 5.5909e-06 | 0.33333 | 0.34831
1.062 | 492.9343 | 3333326.3078 | 33.3333 | 6.7092e-06 | 0.33333 | 0.34864
1.063 | 489.1604 | 3333326.8023 | 33.3333 | 7.7918e-06 | 0.33333 | 0.34897
1.064 | 484.8438 | 3333327.2934 | 33.3333 | 8.8381e-06 | 0.33333 | 0.34931
1.065 | 480.0034 | 3333327.7804 | 33.3333 | 9.8478e-06 | 0.33333 | 0.34964
1.066 | 474.6584 | 3333328.2628 | 33.3333 | 1.082e-05 | 0.33333 | 0.34997
1.067 | 468.8278 | 3333328.7401 | 33.3333 | 1.1755e-05 | 0.33333 | 0.35031
1.068 | 462.5313 | 3333329.2119 | 33.3333 | 1.2652e-05 | 0.33333 | 0.35064
1.069 | 455.7884 | 3333329.6776 | 33.3333 | 1.3511e-05 | 0.33333 | 0.35097
1.07 | 448.6187 | 3333330.1367 | 33.3333 | 1.4332e-05 | 0.33333 | 0.35131
1.071 | 441.0419 | 3333330.5889 | 33.3333 | 1.5115e-05 | 0.33333 | 0.35164
1.072 | 433.0779 | 3333331.0337 | 33.3333 | 1.5859e-05 | 0.33333 | 0.35197
1.073 | 424.7464 | 3333331.4708 | 33.3333 | 1.6564e-05 | 0.33333 | 0.35231
1.074 | 416.0672 | 3333331.8997 | 33.3333 | 1.7231e-05 | 0.33333 | 0.35264
1.075 | 407.0602 | 3333332.3201 | 33.3333 | 1.786e-05 | 0.33333 | 0.35297
1.076 | 397.7449 | 3333332.7317 | 33.3333 | 1.845e-05 | 0.33333 | 0.35331
1.077 | 388.1411 | 3333333.1341 | 33.3333 | 1.9002e-05 | 0.33333 | 0.35364
1.078 | 378.2682 | 3333333.527 | 33.3333 | 1.9516e-05 | 0.33333 | 0.35397
1.079 | 368.1456 | 3333333.9102 | 33.3333 | 1.9993e-05 | 0.33333 | 0.35431
1.08 | 357.7925 | 3333334.2834 | 33.3333 | 2.0432e-05 | 0.33333 | 0.35464
1.081 | 347.228 | 3333334.6464 | 33.3333 | 2.0834e-05 | 0.33333 | 0.35497
1.082 | 336.471 | 3333334.9989 | 33.3333 | 2.12e-05 | 0.33333 | 0.35531
1.083 | 325.5401 | 3333335.3408 | 33.3334 | 2.1529e-05 | 0.33333 | 0.35564
1.084 | 314.4537 | 3333335.6718 | 33.3334 | 2.1822e-05 | 0.33333 | 0.35597
1.085 | 303.2301 | 3333335.9918 | 33.3334 | 2.208e-05 | 0.33333 | 0.35631
1.086 | 291.887 | 3333336.3006 | 33.3334 | 2.2304e-05 | 0.33333 | 0.35664
1.087 | 280.4421 | 3333336.5982 | 33.3334 | 2.2493e-05 | 0.33333 | 0.35697
1.088 | 268.9128 | 3333336.8843 | 33.3334 | 2.2648e-05 | 0.33333 | 0.35731
1.089 | 257.3161 | 3333337.159 | 33.3334 | 2.2771e-05 | 0.33333 | 0.35764
1.09 | 245.6685 | 3333337.4221 | 33.3334 | 2.2861e-05 | 0.33333 | 0.35797
1.091 | 233.9865 | 3333337.6736 | 33.3334 | 2.2919e-05 | 0.33333 | 0.35831
1.092 | 222.286 | 3333337.9135 | 33.3334 | 2.2946e-05 | 0.33333 | 0.35864
1.093 | 210.5826 | 3333338.1416 | 33.3334 | 2.2943e-05 | 0.33333 | 0.35897
1.094 | 198.8916 | 3333338.358 | 33.3334 | 2.2911e-05 | 0.33333 | 0.35931
1.095 | 187.2277 | 3333338.5628 | 33.3334 | 2.285e-05 | 0.33333 | 0.35964
1.096 | 175.6054 | 3333338.7558 | 33.3334 | 2.276e-05 | 0.33333 | 0.35997
1.097 | 164.0388 | 3333338.9372 | 33.3334 | 2.2644e-05 | 0.33333 | 0.36031
1.098 | 152.5414 | 3333339.1071 | 33.3334 | 2.2501e-05 | 0.33333 | 0.36064
1.099 | 141.1264 | 3333339.2654 | 33.3334 | 2.2332e-05 | 0.33333 | 0.36097
1.1 | 129.8066 | 3333339.4122 | 33.3334 | 2.2139e-05 | 0.33333 | 0.36131
1.101 | 118.5944 | 3333339.5477 | 33.3334 | 2.1921e-05 | 0.33333 | 0.36164
1.102 | 107.5014 | 3333339.6719 | 33.3334 | 2.1681e-05 | 0.33333 | 0.36197
1.103 | 96.5393 | 3333339.7849 | 33.3334 | 2.1419e-05 | 0.33333 | 0.36231
1.104 | 85.719 | 3333339.8869 | 33.3334 | 2.1135e-05 | 0.33333 | 0.36264
1.105 | 75.051 | 3333339.9781 | 33.3334 | 2.0831e-05 | 0.33333 | 0.36297
1.106 | 64.5453 | 3333340.0584 | 33.3334 | 2.0507e-05 | 0.33333 | 0.36331
1.107 | 54.2117 | 3333340.1282 | 33.3334 | 2.0165e-05 | 0.33333 | 0.36364
1.108 | 44.0591 | 3333340.1876 | 33.3334 | 1.9805e-05 | 0.33333 | 0.36397
1.109 | 34.0964 | 3333340.2367 | 33.3334 | 1.9428e-05 | 0.33333 | 0.36431
1.11 | 24.3318 | 3333340.2758 | 33.3334 | 1.9036e-05 | 0.33333 | 0.36464
1.111 | 14.773 | 3333340.305 | 33.3334 | 1.8628e-05 | 0.33333 | 0.36497
1.112 | 5.4274 | 3333340.3246 | 33.3334 | 1.8206e-05 | 0.33333 | 0.36531
1.113 | -3.6982 | 3333340.3347 | 33.3334 | 1.7771e-05 | 0.33333 | 0.36564
1.114 | -12.5974 | 3333340.3356 | 33.3334 | 1.7323e-05 | 0.33333 | 0.36597
1.115 | -21.2642 | 3333340.3274 | 33.3334 | 1.6864e-05 | 0.33333 | 0.36631
1.116 | -29.6932 | 3333340.3105 | 33.3334 | 1.6395e-05 | 0.33333 | 0.36664
1.117 | -37.8791 | 3333340.285 | 33.3334 | 1.5915e-05 | 0.33333 | 0.36697
1.118 | -45.8175 | 3333340.2512 | 33.3334 | 1.5427e-05 | 0.33333 | 0.36731
1.119 | -53.5041 | 3333340.2094 | 33.3334 | 1.493e-05 | 0.33333 | 0.36764
1.12 | -60.9351 | 3333340.1597 | 33.3334 | 1.4427e-05 | 0.33333 | 0.36797
1.121 | -68.1072 | 3333340.1025 | 33.3334 | 1.3917e-05 | 0.33333 | 0.36831
1.122 | -75.0176 | 3333340.038 | 33.3334 | 1.3401e-05 | 0.33333 | 0.36864
1.123 | -81.6636 | 3333339.9664 | 33.3334 | 1.2881e-05 | 0.33333 | 0.36897
1.124 | -88.0431 | 3333339.8881 | 33.3334 | 1.2356e-05 | 0.33333 | 0.36931
1.125 | -94.1545 | 3333339.8032 | 33.3334 | 1.1829e-05 | 0.33333 | 0.36964
1.126 | -99.9964 | 3333339.7121 | 33.3334 | 1.1299e-05 | 0.33333 | 0.36997
1.127 | -105.5679 | 3333339.615 | 33.3334 | 1.0767e-05 | 0.33333 | 0.37031
1.128 | -110.8684 | 3333339.5123 | 33.3334 | 1.0234e-05 | 0.33333 | 0.37064
1.129 | -115.8976 | 3333339.404 | 33.3334 | 9.7011e-06 | 0.33333 | 0.37097
1.13 | -120.6558 | 3333339.2907 | 33.3334 | 9.1685e-06 | 0.33333 | 0.37131
1.131 | -125.1435 | 3333339.1724 | 33.3334 | 8.6369e-06 | 0.33333 | 0.37164
1.132 | -129.3613 | 3333339.0495 | 33.3334 | 8.1071e-06 | 0.33333 | 0.37197
1.133 | -133.3106 | 3333338.9222 | 33.3334 | 7.5797e-06 | 0.33333 | 0.37231
1.134 | -136.9928 | 3333338.7909 | 33.3334 | 7.0553e-06 | 0.33333 | 0.37264
1.135 | -140.4097 | 3333338.6557 | 33.3334 | 6.5344e-06 | 0.33333 | 0.37297
1.136 | -143.5634 | 3333338.517 | 33.3334 | 6.0178e-06 | 0.33333 | 0.37331
1.137 | -146.4561 | 3333338.375 | 33.3334 | 5.506e-06 | 0.33333 | 0.37364
1.138 | -149.0907 | 3333338.23 | 33.3334 | 4.9994e-06 | 0.33333 | 0.37397
1.139 | -151.47 | 3333338.0823 | 33.3334 | 4.4986e-06 | 0.33333 | 0.37431
1.14 | -153.5971 | 3333337.932 | 33.3334 | 4.0042e-06 | 0.33333 | 0.37464
1.141 | -155.4756 | 3333337.7794 | 33.3334 | 3.5166e-06 | 0.33333 | 0.37497
1.142 | -157.109 | 3333337.6249 | 33.3334 | 3.0362e-06 | 0.33333 | 0.37531
1.143 | -158.5012 | 3333337.4686 | 33.3334 | 2.5636e-06 | 0.33333 | 0.37564
1.144 | -159.6565 | 3333337.3108 | 33.3334 | 2.0991e-06 | 0.33333 | 0.37597
1.145 | -160.5789 | 3333337.1517 | 33.3334 | 1.6431e-06 | 0.33333 | 0.37631
1.146 | -161.2732 | 3333336.9916 | 33.3334 | 1.196e-06 | 0.33333 | 0.37664
1.147 | -161.7439 | 3333336.8307 | 33.3334 | 7.5823e-07 | 0.33333 | 0.37697
1.148 | -161.9958 | 3333336.6692 | 33.3334 | 3.3003e-07 | 0.33333 | 0.37731
1.149 | -162.0341 | 3333336.5073 | 33.3334 | -8.8252e-08 | 0.33333 | 0.37764
1.15 | -161.8639 | 3333336.3453 | 33.3334 | -4.9631e-07 | 0.33333 | 0.37797
1.151 | -161.4905 | 3333336.1834 | 33.3334 | -8.9388e-07 | 0.33333 | 0.37831
1.152 | -160.9194 | 3333336.0217 | 33.3334 | -1.2807e-06 | 0.33333 | 0.37864
1.153 | -160.156 | 3333335.8605 | 33.3334 | -1.6565e-06 | 0.33333 | 0.37897
1.154 | -159.2062 | 3333335.6999 | 33.3334 | -2.0212e-06 | 0.33333 | 0.37931
1.155 | -158.0756 | 3333335.5402 | 33.3334 | -2.3744e-06 | 0.33333 | 0.37964
1.156 | -156.7701 | 3333335.3816 | 33.3334 | -2.716e-06 | 0.33333 | 0.37997
1.157 | -155.2958 | 3333335.2242 | 33.3334 | -3.046e-06 | 0.33333 | 0.38031
1.158 | -153.6585 | 3333335.0682 | 33.3334 | -3.364e-06 | 0.33333 | 0.38064
1.159 | -151.8644 | 3333334.9137 | 33.3333 | -3.6701e-06 | 0.33333 | 0.38097
1.16 | -149.9196 | 3333334.7609 | 33.3333 | -3.9641e-06 | 0.33333 | 0.38131
1.161 | -147.8303 | 3333334.61 | 33.3333 | -4.2459e-06 | 0.33333 | 0.38164
1.162 | -145.6027 | 3333334.4611 | 33.3333 | -4.5154e-06 | 0.33333 | 0.38197
1.163 | -143.2431 | 3333334.3144 | 33.3333 | -4.7727e-06 | 0.33333 | 0.38231
1.164 | -140.7576 | 3333334.17 | 33.3333 | -5.0177e-06 | 0.33333 | 0.38264
1.165 | -138.1526 | 3333334.028 | 33.3333 | -5.2503e-06 | 0.33333 | 0.38297
1.166 | -135.4343 | 3333333.8886 | 33.3333 | -5.4706e-06 | 0.33333 | 0.38331
1.167 | -132.6089 | 3333333.7518 | 33.3333 | -5.6785e-06 | 0.33333 | 0.38364
1.168 | -129.6828 | 3333333.6177 | 33.3333 | -5.8742e-06 | 0.33333 | 0.38397
1.169 | -126.662 | 3333333.4866 | 33.3333 | -6.0577e-06 | 0.33333 | 0.38431
1.17 | -123.5529 | 3333333.3584 | 33.3333 | -6.229e-06 | 0.33333 | 0.38464
1.171 | -120.3614 | 3333333.2333 | 33.3333 | -6.3882e-06 | 0.33333 | 0.38497
1.172 | -117.0938 | 3333333.1114 | 33.3333 | -6.5353e-06 | 0.33333 | 0.38531
1.173 | -113.7561 | 3333332.9926 | 33.3333 | -6.6706e-06 | 0.33333 | 0.38564
1.174 | -110.3543 | 3333332.8772 | 33.3333 | -6.7941e-06 | 0.33333 | 0.38597
1.175 | -106.8942 | 3333332.7651 | 33.3333 | -6.9059e-06 | 0.33333 | 0.38631
1.176 | -103.3817 | 3333332.6565 | 33.3333 | -7.0062e-06 | 0.33333 | 0.38664
1.177 | -99.8227 | 3333332.5514 | 33.3333 | -7.0952e-06 | 0.33333 | 0.38697
1.178 | -96.2228 | 3333332.4498 | 33.3333 | -7.1729e-06 | 0.33333 | 0.38731
1.179 | -92.5876 | 3333332.3518 | 33.3333 | -7.2396e-06 | 0.33333 | 0.38764
1.18 | -88.9226 | 3333332.2574 | 33.3333 | -7.2955e-06 | 0.33333 | 0.38797
1.181 | -85.2332 | 3333332.1666 | 33.3333 | -7.3407e-06 | 0.33333 | 0.38831
1.182 | -81.5248 | 3333332.0795 | 33.3333 | -7.3754e-06 | 0.33333 | 0.38864
1.183 | -77.8025 | 3333331.9961 | 33.3333 | -7.3999e-06 | 0.33333 | 0.38897
1.184 | -74.0715 | 3333331.9165 | 33.3333 | -7.4144e-06 | 0.33333 | 0.38931
1.185 | -70.3367 | 3333331.8405 | 33.3333 | -7.4191e-06 | 0.33333 | 0.38964
1.186 | -66.6031 | 3333331.7683 | 33.3333 | -7.4141e-06 | 0.33333 | 0.38997
1.187 | -62.8753 | 3333331.6999 | 33.3333 | -7.3999e-06 | 0.33333 | 0.39031
1.188 | -59.1579 | 3333331.6351 | 33.3333 | -7.3766e-06 | 0.33333 | 0.39064
1.189 | -55.4555 | 3333331.5741 | 33.3333 | -7.3444e-06 | 0.33333 | 0.39097
1.19 | -51.7725 | 3333331.5168 | 33.3333 | -7.3037e-06 | 0.33333 | 0.39131
1.191 | -48.1129 | 3333331.4632 | 33.3333 | -7.2546e-06 | 0.33333 | 0.39164
1.192 | -44.4811 | 3333331.4132 | 33.3333 | -7.1975e-06 | 0.33333 | 0.39197
1.193 | -40.8809 | 3333331.367 | 33.3333 | -7.1326e-06 | 0.33333 | 0.39231
1.194 | -37.3161 | 3333331.3243 | 33.3333 | -7.0601e-06 | 0.33333 | 0.39264
1.195 | -33.7904 | 3333331.2852 | 33.3333 | -6.9805e-06 | 0.33333 | 0.39297
1.196 | -30.3074 | 3333331.2496 | 33.3333 | -6.8939e-06 | 0.33333 | 0.39331
1.197 | -26.8705 | 3333331.2176 | 33.3333 | -6.8006e-06 | 0.33333 | 0.39364
1.198 | -23.4829 | 3333331.189 | 33.3333 | -6.7008e-06 | 0.33333 | 0.39397
1.199 | -20.1478 | 3333331.1638 | 33.3333 | -6.595e-06 | 0.33333 | 0.39431
1.2 | -16.8681 | 3333331.142 | 33.3333 | -6.4834e-06 | 0.33333 | 0.39464
1.201 | -13.6466 | 3333331.1235 | 33.3333 | -6.3661e-06 | 0.33333 | 0.39497
1.202 | -166993202.6339 | 3333331.1082 | 33.3333 | -6.2437e-06 | 0.33333 | 0.39531
1.203 | -166917687.1303 | 3249834.5001 | 32.4983 | -0.20875 | 0.33323 | 0.39564
1.204 | -166686068.6611 | 3082879.0552 | 30.8288 | -0.62353 | 0.33281 | 0.39597
1.205 | -166248896.072 | 2916077.1773 | 29.1608 | -1.0301 | 0.33199 | 0.39631
1.206 | -165611109.6512 | 2749609.6949 | 27.4961 | -1.4256 | 0.33076 | 0.39664
1.207 | -164778444.3684 | 2583679.6921 | 25.8368 | -1.8098 | 0.32914 | 0.39697
1.208 | -163756750.2484 | 2418484.9151 | 24.1848 | -2.1823 | 0.32714 | 0.3973
1.209 | -162551973.5781 | 2254217.3178 | 22.5422 | -2.5431 | 0.32478 | 0.39762
1.21 | -161170146.5272 | 2091062.9558 | 20.9106 | -2.8919 | 0.32206 | 0.39794
1.211 | -159617377.0449 | 1929201.8958 | 19.292 | -3.2286 | 0.319 | 0.39827
1.212 | -157899838.9419 | 1768808.134 | 17.6881 | -3.5531 | 0.31561 | 0.39858
1.213 | -156023762.1621 | 1610049.526 | 16.1005 | -3.8652 | 0.3119 | 0.3989
1.214 | -153995423.2538 | 1453087.7255 | 14.5309 | -4.1649 | 0.30789 | 0.39921
1.215 | -151821136.0467 | 1298078.1328 | 12.9808 | -4.452 | 0.30358 | 0.39951
1.216 | -149507242.5406 | 1145169.8531 | 11.4517 | -4.7266 | 0.29899 | 0.39981
1.217 | -147060104.0121 | 994505.6638 | 9.9451 | -4.9885 | 0.29413 | 0.40011
1.218 | -144486092.3447 | 846221.9905 | 8.4622 | -5.2378 | 0.28902 | 0.4004
1.219 | -141791581.5873 | 700448.8924 | 7.0045 | -5.4744 | 0.28366 | 0.40069
1.22 | -138982939.744 | 557310.0554 | 5.5731 | -5.6983 | 0.27808 | 0.40097
1.221 | -136066520.8004 | 416922.7947 | 4.1692 | -5.9096 | 0.27227 | 0.40124
1.222 | -133048656.9892 | 279398.0645 | 2.794 | -6.1084 | 0.26627 | 0.40151
1.223 | -129935651.2972 | 144840.4756 | 1.4484 | -6.2945 | 0.26006 | 0.40178
1.224 | -126733770.2169 | 13348.3214 | 0.13348 | -6.4682 | 0.25368 | 0.40203
1.225 | -123449236.7438 | -114986.3893 | -1.1499 | -6.6295 | 0.24713 | 0.40228
1.226 | -120088223.6213 | -240077.8928 | -2.4008 | -6.7785 | 0.24043 | 0.40253
1.227 | -116656846.8347 | -361846.623 | -3.6185 | -6.9154 | 0.23358 | 0.40276
1.228 | -113161159.3533 | -480219.1582 | -4.8022 | -7.0401 | 0.2266 | 0.40299
1.229 | -109607145.1233 | -595128.1613 | -5.9513 | -7.1529 | 0.21951 | 0.40322
1.23 | -106000713.3094 | -706512.3136 | -7.0651 | -7.254 | 0.2123 | 0.40343
1.231 | -102347692.7862 | -814316.2428 | -8.1432 | -7.3434 | 0.20501 | 0.40364
1.232 | -98653826.8775 | -918490.4458 | -9.1849 | -7.4214 | 0.19762 | 0.40384
1.233 | -94924768.344 | -1018991.2057 | -10.1899 | -7.4881 | 0.19017 | 0.40404
1.234 | -91166074.6167 | -1115780.5033 | -11.1578 | -7.5437 | 0.18265 | 0.40422
1.235 | -87383203.2758 | -1208825.9248 | -12.0883 | -7.5884 | 0.17509 | 0.4044
1.236 | -83581507.7724 | -1298100.5637 | -12.981 | -7.6224 | 0.16748 | 0.40457
1.237 | -79766233.3917 | -1383582.9192 | -13.8358 | -7.646 | 0.15985 | 0.40474
1.238 | -75942513.4553 | -1465256.7898 | -14.6526 | -7.6593 | 0.15219 | 0.40489
1.239 | -72115365.76 | -1543111.1632 | -15.4311 | -7.6626 | 0.14453 | 0.40504
1.24 | -68289689.2511 | -1617140.1028 | -16.1714 | -7.6562 | 0.13687 | 0.40518
1.241 | -64470260.9268 | -1687342.6303 | -16.8734 | -7.6402 | 0.12923 | 0.40532
1.242 | -60661732.9715 | -1753722.6054 | -17.5372 | -7.615 | 0.1216 | 0.40544
1.243 | -56868630.1138 | -1816288.6024 | -18.1629 | -7.5807 | 0.114 | 0.40556
1.244 | -53095347.2078 | -1875053.7839 | -18.7505 | -7.5377 | 0.10644 | 0.40567
1.245 | -49346147.0325 | -1930035.7726 | -19.3004 | -7.4861 | 0.09893 | 0.40577
1.246 | -45625158.3065 | -1981256.5197 | -19.8126 | -7.4264 | 0.091473 | 0.40587
1.247 | -41936373.9154 | -2028742.1724 | -20.2874 | -7.3587 | 0.084081 | 0.40595
1.248 | -38283649.3462 | -2072522.9385 | -20.7252 | -7.2833 | 0.07676 | 0.40604
1.249 | -34670701.3268 | -2112632.9501 | -21.1263 | -7.2006 | 0.069518 | 0.40611
1.25 | -31101106.6654 | -2149110.1255 | -21.4911 | -7.1107 | 0.062362 | 0.40617
1.251 | -27578301.2869 | -2181996.0294 | -21.82 | -7.014 | 0.0553 | 0.40623
1.252 | -24105579.4606 | -2211335.7334 | -22.1134 | -6.9108 | 0.048337 | 0.40628
1.253 | -20686093.2176 | -2237177.6738 | -22.3718 | -6.8014 | 0.041481 | 0.40633
1.254 | -17322851.9504 | -2259573.5101 | -22.5957 | -6.686 | 0.034738 | 0.40637
1.255 | -14018722.1938 | -2278577.9827 | -22.7858 | -6.5649 | 0.028112 | 0.4064
1.256 | -10776427.5804 | -2294248.7698 | -22.9425 | -6.4384 | 0.021611 | 0.40642
1.257 | -7598548.967 | -2306646.3447 | -23.0665 | -6.3069 | 0.015238 | 0.40644
1.258 | -4487524.728 | -2315833.833 | -23.1583 | -6.1705 | 0.0089992 | 0.40645
1.259 | -1445651.2106 | -2321876.8698 | -23.2188 | -6.0297 | 0.0028991 | 0.40646
1.26 | 1524916.6523 | -2324843.4578 | -23.2484 | -5.8846 | -0.003058 | 0.40646
1.261 | 4422164.5763 | -2324803.825 | -23.248 | -5.7356 | -0.0088681 | 0.40645
1.262 | 7244218.0107 | -2321830.2844 | -23.2183 | -5.5829 | -0.014527 | 0.40644
1.263 | 9989341.0809 | -2315997.0931 | -23.16 | -5.4268 | -0.020032 | 0.40643
1.264 | 12655935.3904 | -2307380.3136 | -23.0738 | -5.2676 | -0.025379 | 0.4064
1.265 | 15242538.6888 | -2296057.6754 | -22.9606 | -5.1057 | -0.030566 | 0.40637
1.266 | 17747823.4103 | -2282108.4383 | -22.8211 | -4.9411 | -0.035589 | 0.40634
1.267 | 20170595.0856 | -2265613.2573 | -22.6561 | -4.7743 | -0.040447 | 0.4063
1.268 | 22509790.6351 | -2246654.048 | -22.4665 | -4.6055 | -0.045137 | 0.40626
1.269 | 24764476.5443 | -2225313.8552 | -22.2531 | -4.4349 | -0.049657 | 0.40621
1.27 | 26933846.93 | -2201676.7216 | -22.0168 | -4.2628 | -0.054006 | 0.40616
1.271 | 29017221.4982 | -2175827.5598 | -21.7583 | -4.0894 | -0.058182 | 0.40611
1.272 | 31014043.4016 | -2147852.0256 | -21.4785 | -3.9151 | -0.062184 | 0.40605
1.273 | 32923876.9995 | -2117836.3932 | -21.1784 | -3.74 | -0.066012 | 0.40598
1.274 | 34746405.5252 | -2085867.433 | -20.8587 | -3.5644 | -0.069664 | 0.40591
1.275 | 36481428.6665 | -2052032.2917 | -20.5203 | -3.3885 | -0.07314 | 0.40584
1.276 | 38128860.0623 | -2016418.3746 | -20.1642 | -3.2125 | -0.076441 | 0.40577
1.277 | 39688724.7211 | -1979113.2302 | -19.7911 | -3.0368 | -0.079566 | 0.40569
1.278 | 41161156.3666 | -1940204.4379 | -19.402 | -2.8614 | -0.082515 | 0.40561
1.279 | 42546394.7131 | -1899779.4973 | -18.9978 | -2.6866 | -0.085289 | 0.40552
1.28 | 43844782.6771 | -1857925.7218 | -18.5793 | -2.5126 | -0.087888 | 0.40544
1.281 | 45056763.5292 | -1814730.1331 | -18.1473 | -2.3396 | -0.090314 | 0.40535
1.282 | 46182877.9899 | -1770279.36 | -17.7028 | -2.1678 | -0.092568 | 0.40526
1.283 | 47223761.2754 | -1724659.5392 | -17.2466 | -1.9974 | -0.094651 | 0.40516
1.284 | 48180140.0964 | -1677956.2196 | -16.7796 | -1.8286 | -0.096564 | 0.40507
1.285 | 49052829.6157 | -1630254.2689 | -16.3025 | -1.6615 | -0.098309 | 0.40497
1.286 | 49842730.3673 | -1581637.784 | -15.8164 | -1.4964 | -0.099888 | 0.40487
1.287 | 50550825.1437 | -1532190.004 | -15.3219 | -1.3333 | -0.1013 | 0.40477
1.288 | 51178175.853 | -1481993.2263 | -14.8199 | -1.1724 | -0.10256 | 0.40467
1.289 | 51725920.3523 | -1431128.7258 | -14.3113 | -1.0139 | -0.10365 | 0.40457
1.29 | 52195269.2608 | -1379676.6777 | -13.7968 | -0.85798 | -0.10458 | 0.40446
1.291 | 52587502.7559 | -1327716.0829 | -13.2772 | -0.70467 | -0.10537 | 0.40436
1.292 | 52903967.3582 | -1275324.6969 | -12.7532 | -0.55416 | -0.106 | 0.40425
1.293 | 53146072.7076 | -1222578.9618 | -12.2258 | -0.40656 | -0.10648 | 0.40414
1.294 | 53315288.3361 | -1169553.9418 | -11.6955 | -0.26199 | -0.10681 | 0.40404
1.295 | 53413140.4393 | -1116323.2613 | -11.1632 | -0.12056 | -0.107 | 0.40393
1.296 | 53441208.6531 | -1062959.0469 | -10.6296 | 0.017634 | -0.10705 | 0.40382
1.297 | 53401122.8362 | -1009531.8723 | -10.0953 | 0.15249 | -0.10697 | 0.40372
1.298 | 53294559.8646 | -956110.7066 | -9.5611 | 0.28392 | -0.10675 | 0.40361
1.299 | 53123240.4407 | -902762.8652 | -9.0276 | 0.41183 | -0.1064 | 0.4035
1.3 | 52888925.9205 | -849553.9651 | -8.4955 | 0.53616 | -0.10593 | 0.4034
1.301 | 52593415.1623 | -796547.8819 | -7.9655 | 0.65682 | -0.10533 | 0.40329
1.302 | 52238541.4006 | -743806.7114 | -7.4381 | 0.77376 | -0.10462 | 0.40319
1.303 | 51826169.1479 | -691390.7331 | -6.9139 | 0.88692 | -0.10379 | 0.40308
1.304 | 51358191.1287 | -639358.3778 | -6.3936 | 0.99624 | -0.10284 | 0.40298
1.305 | 50836525.2469 | -587766.1977 | -5.8777 | 1.1017 | -0.10179 | 0.40288
1.306 | 50263111.5917 | -536668.8395 | -5.3667 | 1.2032 | -0.10064 | 0.40278
1.307 | 49639909.4828 | -486119.0211 | -4.8612 | 1.3008 | -0.099391 | 0.40268
1.308 | 48968894.5598 | -436167.5105 | -4.3617 | 1.3943 | -0.098043 | 0.40258
1.309 | 48252055.9163 | -386863.1085 | -3.8686 | 1.4839 | -0.096604 | 0.40248
1.31 | 47491393.2831 | -338252.6333 | -3.3825 | 1.5695 | -0.095077 | 0.40238
1.311 | 46688914.262 | -290380.9087 | -2.9038 | 1.651 | -0.093467 | 0.40229
1.312 | 45846631.6125 | -243290.7549 | -2.4329 | 1.7284 | -0.091777 | 0.4022
1.313 | 44966560.5938 | -197022.982 | -1.9702 | 1.8019 | -0.090012 | 0.40211
1.314 | 44050716.3651 | -151616.3859 | -1.5162 | 1.8713 | -0.088175 | 0.40202
1.315 | 43101111.4443 | -107107.7474 | -1.0711 | 1.9366 | -0.086272 | 0.40193
1.316 | 42119753.2289 | -63531.8335 | -0.63532 | 1.998 | -0.084304 | 0.40184
1.317 | 41108641.5798 | -20921.4011 | -0.20921 | 2.0553 | -0.082278 | 0.40176
1.318 | 40069766.4702 | 20692.7963 | 0.20693 | 2.1087 | -0.080196 | 0.40168
1.319 | 39005105.7002 | 61282.0003 | 0.61282 | 2.1581 | -0.078062 | 0.4016
1.32 | 37916622.6806 | 100819.4364 | 1.0082 | 2.2036 | -0.075881 | 0.40152
1.321 | 36806264.2844 | 139280.3006 | 1.3928 | 2.2452 | -0.073657 | 0.40145
1.322 | 35675958.77 | 176641.7441 | 1.7664 | 2.283 | -0.071393 | 0.40138
1.323 | 34527613.7751 | 212882.8556 | 2.1288 | 2.317 | -0.069093 | 0.40131
1.324 | 33363114.3832 | 247984.6419 | 2.4798 | 2.3473 | -0.066761 | 0.40124
1.325 | 32184321.2638 | 281930.0059 | 2.8193 | 2.3738 | -0.0644 | 0.40117
1.326 | 30993068.8865 | 314703.7238 | 3.147 | 2.3968 | -0.062015 | 0.40111
1.327 | 29791163.81 | 346292.4188 | 3.4629 | 2.4161 | -0.059608 | 0.40105
1.328 | 28580383.0457 | 376684.5352 | 3.7668 | 2.4319 | -0.057184 | 0.40099
1.329 | 27362472.4984 | 405870.3086 | 4.0587 | 2.4443 | -0.054746 | 0.40093
1.33 | 26139145.4816 | 433841.7364 | 4.3384 | 2.4533 | -0.052297 | 0.40088
1.331 | 24912081.3096 | 460592.5454 | 4.6059 | 2.4589 | -0.049841 | 0.40083
1.332 | 23682923.9666 | 486118.1588 | 4.8612 | 2.4613 | -0.047381 | 0.40078
1.333 | 22453280.8506 | 510415.6614 | 5.1042 | 2.4606 | -0.04492 | 0.40074
1.334 | 21224721.5952 | 533483.7638 | 5.3348 | 2.4567 | -0.042462 | 0.40069
1.335 | 19998776.9662 | 555322.765 | 5.5532 | 2.4498 | -0.040008 | 0.40065
1.336 | 18776937.8344 | 575934.5143 | 5.7593 | 2.44 | -0.037563 | 0.40061
1.337 | 17560654.2237 | 595322.3717 | 5.9532 | 2.4274 | -0.03513 | 0.40058
1.338 | 16351334.4341 | 613491.1677 | 6.1349 | 2.412 | -0.03271 | 0.40054
1.339 | 15150344.2389 | 630447.1621 | 6.3045 | 2.3939 | -0.030307 | 0.40051
1.34 | 13959006.1551 | 646198.0014 | 6.462 | 2.3732 | -0.027924 | 0.40048
1.341 | 12778598.7874 | 660752.6766 | 6.6075 | 2.35 | -0.025562 | 0.40045
1.342 | 11610356.2437 | 674121.4791 | 6.7412 | 2.3244 | -0.023225 | 0.40043
1.343 | 10455467.6215 | 686315.9566 | 6.8632 | 2.2964 | -0.020914 | 0.40041
1.344 | 9315076.5652 | 697348.8685 | 6.9735 | 2.2662 | -0.018633 | 0.40039
1.345 | 8190280.8914 | 707234.1406 | 7.0723 | 2.2339 | -0.016383 | 0.40037
1.346 | 7082132.2832 | 715986.8193 | 7.1599 | 2.1995 | -0.014166 | 0.40036
1.347 | 5991636.0504 | 723623.0259 | 7.2362 | 2.1632 | -0.011985 | 0.40034
1.348 | 4919750.9555 | 730159.9101 | 7.3016 | 2.125 | -0.0098409 | 0.40033
1.349 | 3867389.1039 | 735615.6036 | 7.3562 | 2.0851 | -0.0077358 | 0.40032
1.35 | 2835415.8968 | 740009.1736 | 7.4001 | 2.0434 | -0.0056716 | 0.40032
1.351 | 1824650.0454 | 743360.5761 | 7.4336 | 2.0002 | -0.0036498 | 0.40031
1.352 | 835863.645 | 745690.6091 | 7.4569 | 1.9555 | -0.0016719 | 0.40031
1.353 | -130217.6925 | 747020.866 | 7.4702 | 1.9094 | 0.00026047 | 0.40031
1.354 | -1072914.6493 | 747373.6889 | 7.4737 | 1.8619 | 0.0021461 | 0.40031
1.355 | -1991593.9573 | 746772.1228 | 7.4677 | 1.8133 | 0.0039837 | 0.40031
1.356 | -2885668.1003 | 745239.8685 | 7.4524 | 1.7635 | 0.0057721 | 0.40032
1.357 | -3754594.9641 | 742801.2374 | 7.428 | 1.7127 | 0.0075102 | 0.40032
1.358 | -4597877.4366 | 739481.1059 | 7.3948 | 1.6609 | 0.009197 | 0.40033
1.359 | -5415062.9593 | 735304.8697 | 7.353 | 1.6083 | 0.010832 | 0.40034
1.36 | -6205743.0328 | 730298.3995 | 7.303 | 1.555 | 0.012413 | 0.40035
1.361 | -6969552.6765 | 724487.9965 | 7.2449 | 1.5009 | 0.013941 | 0.40037
1.362 | -7706169.8459 | 717900.3486 | 7.179 | 1.4462 | 0.015415 | 0.40038
1.363 | -8415314.8086 | 710562.4874 | 7.1056 | 1.391 | 0.016833 | 0.4004
1.364 | -9096749.4805 | 702501.7451 | 7.025 | 1.3354 | 0.018197 | 0.40041
1.365 | -9750276.7246 | 693745.7129 | 6.9375 | 1.2794 | 0.019504 | 0.40043
1.366 | -10375739.6144 | 684322.1998 | 6.8432 | 1.2232 | 0.020755 | 0.40045
1.367 | -10973020.6628 | 674259.1916 | 6.7426 | 1.1668 | 0.02195 | 0.40048
1.368 | -11542041.0191 | 663584.8115 | 6.6358 | 1.1102 | 0.023089 | 0.4005
1.369 | -12082759.6363 | 652327.2807 | 6.5233 | 1.0536 | 0.024171 | 0.40052
1.37 | -12595172.409 | 640514.8803 | 6.4051 | 0.99702 | 0.025196 | 0.40055
1.371 | -13079311.2857 | 628175.9143 | 6.2818 | 0.94054 | 0.026165 | 0.40057
1.372 | -13535243.3555 | 615338.6725 | 6.1534 | 0.88423 | 0.027077 | 0.4006
1.373 | -13963069.9128 | 602031.3951 | 6.0203 | 0.82815 | 0.027933 | 0.40063
1.374 | -14362925.4995 | 588282.2385 | 5.8828 | 0.77237 | 0.028734 | 0.40065
1.375 | -14734976.9296 | 574119.2408 | 5.7412 | 0.71696 | 0.029478 | 0.40068
1.376 | -15079422.2942 | 559570.2896 | 5.5957 | 0.66197 | 0.030168 | 0.40071
1.377 | -15396489.952 | 544663.09 | 5.4466 | 0.60746 | 0.030803 | 0.40074
1.378 | -15686437.505 | 529425.1339 | 5.2943 | 0.5535 | 0.031383 | 0.40077
1.379 | -15949550.7622 | 513883.6701 | 5.1388 | 0.50013 | 0.03191 | 0.40081
1.38 | -16186142.6912 | 498065.676 | 4.9807 | 0.44742 | 0.032384 | 0.40084
1.381 | -16396552.3624 | 481997.8293 | 4.82 | 0.3954 | 0.032805 | 0.40087
1.382 | -16581143.884 | 465706.4817 | 4.6571 | 0.34414 | 0.033175 | 0.4009
1.383 | -16740305.3315 | 449217.6336 | 4.4922 | 0.29367 | 0.033494 | 0.40094
1.384 | -16874447.6734 | 432556.909 | 4.3256 | 0.24405 | 0.033763 | 0.40097
1.385 | -16984003.6924 | 415749.5325 | 4.1575 | 0.19531 | 0.033982 | 0.401
1.386 | -17069426.9064 | 398820.3068 | 3.9882 | 0.1475 | 0.034154 | 0.40104
1.387 | -17131190.4889 | 381793.5915 | 3.8179 | 0.10064 | 0.034278 | 0.40107
1.388 | -17169786.1904 | 364693.2828 | 3.6469 | 0.054791 | 0.034355 | 0.40111
1.389 | -17185723.2628 | 347542.7945 | 3.4754 | 0.0099715 | 0.034388 | 0.40114
1.39 | -17179527.3879 | 330365.0398 | 3.3037 | -0.033782 | 0.034376 | 0.40118
1.391 | -17151739.6108 | 313182.4144 | 3.1318 | -0.076441 | 0.034321 | 0.40121
1.392 | -17102915.28 | 296016.7809 | 2.9602 | -0.11798 | 0.034224 | 0.40124
1.393 | -17033622.9952 | 278889.4535 | 2.7889 | -0.15837 | 0.034085 | 0.40128
1.394 | -16944443.5637 | 261821.1843 | 2.6182 | -0.19758 | 0.033907 | 0.40131
1.395 | -16835968.9673 | 244832.1511 | 2.4483 | -0.23561 | 0.033691 | 0.40135
1.396 | -16708801.34 | 227941.9448 | 2.2794 | -0.27242 | 0.033437 | 0.40138
1.397 | -16563551.9574 | 211169.5597 | 2.1117 | -0.308 | 0.033147 | 0.40141
1.398 | -16400840.2397 | 194533.383 | 1.9453 | -0.34233 | 0.032821 | 0.40145
1.399 | -16221292.769 | 178051.1869 | 1.7805 | -0.37541 | 0.032463 | 0.40148
1.4 | -16025542.3204 | 161740.1204 | 1.6174 | -0.40721 | 0.032071 | 0.40151
1.401 | -15814226.9101 | 145616.7029 | 1.4562 | -0.43774 | 0.031649 | 0.40154
1.402 | -15587988.8596 | 129696.8182 | 1.297 | -0.46698 | 0.031196 | 0.40157
1.403 | -15347473.8774 | 113995.7104 | 1.14 | -0.49492 | 0.030715 | 0.40161
1.404 | -15093330.1587 | 98527.979 | 0.98528 | -0.52157 | 0.030207 | 0.40164
1.405 | -14826207.5043 | 83307.577 | 0.83308 | -0.54691 | 0.029673 | 0.40167
1.406 | -14546756.4585 | 68347.8081 | 0.68348 | -0.57096 | 0.029114 | 0.4017
1.407 | -14255627.4676 | 53661.3262 | 0.53661 | -0.5937 | 0.028532 | 0.40172
1.408 | -13953470.0588 | 39260.1342 | 0.3926 | -0.61514 | 0.027927 | 0.40175
1.409 | -13640932.0405 | 25155.5854 | 0.25156 | -0.63529 | 0.027302 | 0.40178
1.41 | -13318658.7238 | 11358.3844 | 0.11358 | -0.65416 | 0.026657 | 0.40181
1.411 | -12987292.167 | -2121.411 | -0.021214 | -0.67174 | 0.025994 | 0.40183
1.412 | -12647470.4419 | -15274.3864 | -0.15274 | -0.68805 | 0.025315 | 0.40186
1.413 | -12299826.9233 | -28091.7678 | -0.28092 | -0.70309 | 0.024619 | 0.40188
1.414 | -11944989.602 | -40565.4164 | -0.40565 | -0.71689 | 0.023909 | 0.40191
1.415 | -11583580.4207 | -52687.8247 | -0.52688 | -0.72944 | 0.023186 | 0.40193
1.416 | -11216214.6345 | -64452.1097 | -0.64452 | -0.74078 | 0.022451 | 0.40195
1.417 | -10843500.1951 | -75852.0072 | -0.75852 | -0.7509 | 0.021705 | 0.40198
1.418 | -10466037.1586 | -86881.8647 | -0.86882 | -0.75983 | 0.02095 | 0.402
1.419 | -10084417.1189 | -97536.6333 | -0.97537 | -0.76758 | 0.020186 | 0.40202
1.42 | -9699222.6645 | -107811.8605 | -1.0781 | -0.77417 | 0.019415 | 0.40204
1.421 | -9311026.8604 | -117703.6804 | -1.177 | -0.77963 | 0.018638 | 0.40206
1.422 | -8920392.7545 | -127208.8051 | -1.2721 | -0.78397 | 0.017856 | 0.40208
1.423 | -8527872.9084 | -136324.5149 | -1.3632 | -0.78722 | 0.017071 | 0.40209
1.424 | -8134008.9532 | -145048.6478 | -1.4505 | -0.78939 | 0.016282 | 0.40211
1.425 | -7739331.1696 | -153379.5887 | -1.5338 | -0.79051 | 0.015492 | 0.40213
1.426 | -7344358.0926 | -161316.2588 | -1.6132 | -0.7906 | 0.014702 | 0.40214
1.427 | -6949596.1403 | -168858.1034 | -1.6886 | -0.78969 | 0.013912 | 0.40216
1.428 | -6555539.2676 | -176005.0805 | -1.7601 | -0.7878 | 0.013123 | 0.40217
1.429 | -6162668.6432 | -182757.6482 | -1.8276 | -0.78497 | 0.012337 | 0.40218
1.43 | -5771452.351 | -189116.7522 | -1.8912 | -0.78121 | 0.011553 | 0.40219
1.431 | -5382345.1153 | -195083.8127 | -1.9508 | -0.77655 | 0.010775 | 0.4022
1.432 | -4995788.049 | -200660.7114 | -2.0066 | -0.77102 | 0.010001 | 0.40222
1.433 | -4612208.4255 | -205849.778 | -2.0585 | -0.76464 | 0.009233 | 0.40222
1.434 | -4232019.4731 | -210653.7762 | -2.1065 | -0.75746 | 0.0084719 | 0.40223
1.435 | -3855620.1924 | -215075.8902 | -2.1508 | -0.74949 | 0.0077184 | 0.40224
1.436 | -3483395.1959 | -219119.71 | -2.1912 | -0.74076 | 0.0069733 | 0.40225
1.437 | -3115714.5694 | -222789.2177 | -2.2279 | -0.73131 | 0.0062373 | 0.40226
1.438 | -2752933.7551 | -226088.7726 | -2.2609 | -0.72115 | 0.0055111 | 0.40226
1.439 | -2395393.4563 | -229023.0967 | -2.2902 | -0.71033 | 0.0047953 | 0.40227
1.44 | -2043419.5622 | -231597.2603 | -2.316 | -0.69888 | 0.0040907 | 0.40227
1.441 | -1697323.0937 | -233816.6668 | -2.3382 | -0.68681 | 0.0033979 | 0.40227
1.442 | -1357400.1693 | -235687.0382 | -2.3569 | -0.67416 | 0.0027174 | 0.40228
1.443 | -1023931.9897 | -237214.3998 | -2.3721 | -0.66097 | 0.0020498 | 0.40228
1.444 | -697184.8429 | -238405.0659 | -2.3841 | -0.64726 | 0.0013957 | 0.40228
1.445 | -377410.1265 | -239265.6243 | -2.3927 | -0.63306 | 0.00075554 | 0.40228
1.446 | -64844.389 | -239802.9218 | -2.398 | -0.6184 | 0.00012981 | 0.40228
1.447 | 240290.6113 | -240024.049 | -2.4002 | -0.60331 | -0.00048104 | 0.40228
1.448 | 537787.8303 | -239936.3259 | -2.3994 | -0.58781 | -0.0010766 | 0.40228
1.449 | 827454.8457 | -239547.2867 | -2.3955 | -0.57195 | -0.0016565 | 0.40228
1.45 | 1109113.7481 | -238864.6654 | -2.3886 | -0.55575 | -0.0022203 | 0.40228
1.451 | 1382601.0163 | -237896.3811 | -2.379 | -0.53923 | -0.0027678 | 0.40228
1.452 | 1647767.3786 | -236650.5237 | -2.3665 | -0.52243 | -0.0032987 | 0.40227
1.453 | 1904477.6577 | -235135.3395 | -2.3514 | -0.50537 | -0.0038126 | 0.40227
1.454 | 2152610.6033 | -233359.217 | -2.3336 | -0.48808 | -0.0043093 | 0.40227
1.455 | 2392058.7106 | -231330.6728 | -2.3133 | -0.47059 | -0.0047886 | 0.40226
1.456 | 2622728.0253 | -229058.3382 | -2.2906 | -0.45293 | -0.0052504 | 0.40226
1.457 | 2844537.9371 | -226550.9448 | -2.2655 | -0.43512 | -0.0056944 | 0.40225
1.458 | 3057420.961 | -223817.3118 | -2.2382 | -0.41718 | -0.0061206 | 0.40225
1.459 | 3261322.5075 | -220866.3324 | -2.2087 | -0.39915 | -0.0065287 | 0.40224
1.46 | 3456200.6417 | -217706.9607 | -2.1771 | -0.38105 | -0.0069188 | 0.40223
1.461 | 3642025.8326 | -214348.1991 | -2.1435 | -0.3629 | -0.0072908 | 0.40222
1.462 | 3818780.6929 | -210799.0858 | -2.108 | -0.34473 | -0.0076446 | 0.40222
1.463 | 3986459.7094 | -207068.6826 | -2.0707 | -0.32656 | -0.0079803 | 0.40221
1.464 | 4145068.9652 | -203166.0624 | -2.0317 | -0.30841 | -0.0082977 | 0.4022
1.465 | 4294625.8539 | -199100.298 | -1.991 | -0.29031 | -0.0085971 | 0.40219
1.466 | 4435158.7863 | -194880.4506 | -1.9488 | -0.27227 | -0.0088784 | 0.40218
1.467 | 4566706.8905 | -190515.5583 | -1.9052 | -0.25433 | -0.0091417 | 0.40218
1.468 | 4689319.7052 | -186014.6255 | -1.8601 | -0.23649 | -0.0093871 | 0.40217
1.469 | 4803056.8682 | -181386.6122 | -1.8139 | -0.21879 | -0.0096147 | 0.40216
1.47 | 4907987.7981 | -176640.4239 | -1.7664 | -0.20123 | -0.0098248 | 0.40215
1.471 | 5004191.3731 | -171784.9016 | -1.7178 | -0.18384 | -0.010017 | 0.40214
1.472 | 5091755.6042 | -166828.812 | -1.6683 | -0.16664 | -0.010193 | 0.40213
1.473 | 5170777.3052 | -161780.8385 | -1.6178 | -0.14964 | -0.010351 | 0.40212
1.474 | 5241361.7597 | -156649.572 | -1.5665 | -0.13286 | -0.010492 | 0.40211
1.475 | 5303622.3851 | -151443.5025 | -1.5144 | -0.11631 | -0.010617 | 0.4021
1.476 | 5357680.3943 | -146171.0104 | -1.4617 | -0.10001 | -0.010725 | 0.40208
1.477 | 5403664.4562 | -140840.359 | -1.4084 | -0.083984 | -0.010817 | 0.40207
1.478 | 5441710.3544 | -135459.6866 | -1.3546 | -0.068232 | -0.010893 | 0.40206
1.479 | 5471960.6451 | -130036.9992 | -1.3004 | -0.052773 | -0.010953 | 0.40205
1.48 | 5494564.3149 | -124580.1637 | -1.2458 | -0.037618 | -0.010998 | 0.40204
1.481 | 5509676.4388 | -119096.9012 | -1.191 | -0.02278 | -0.011029 | 0.40203
1.482 | 5517457.8381 | -113594.7808 | -1.1359 | -0.0082701 | -0.011044 | 0.40202
1.483 | 5518074.7398 | -108081.2137 | -1.0808 | 0.005902 | -0.011045 | 0.40201
1.484 | 5511698.437 | -102563.4474 | -1.0256 | 0.019726 | -0.011033 | 0.402
1.485 | 5498504.9513 | -97048.5608 | -0.97049 | 0.033193 | -0.011006 | 0.40199
1.486 | 5478674.697 | -91543.4591 | -0.91543 | 0.046294 | -0.010966 | 0.40198
1.487 | 5452392.1479 | -86054.8693 | -0.86055 | 0.059022 | -0.010914 | 0.40196
1.488 | 5419845.5071 | -80589.3359 | -0.80589 | 0.071369 | -0.010849 | 0.40195
1.489 | 5381226.3798 | -75153.2171 | -0.75153 | 0.08333 | -0.010771 | 0.40194
1.49 | 5336729.4494 | -69752.6811 | -0.69753 | 0.094897 | -0.010682 | 0.40193
1.491 | 5286552.1583 | -64393.7032 | -0.64394 | 0.10607 | -0.010582 | 0.40192
1.492 | 5230894.3916 | -59082.0624 | -0.59082 | 0.11683 | -0.01047 | 0.40191
1.493 | 5169958.1663 | -53823.3391 | -0.53823 | 0.12719 | -0.010348 | 0.4019
1.494 | 5103947.3251 | -48622.9128 | -0.48623 | 0.13715 | -0.010216 | 0.40189
1.495 | 5033067.2344 | -43485.9601 | -0.43486 | 0.14668 | -0.010074 | 0.40188
1.496 | 4957524.4885 | -38417.4528 | -0.38417 | 0.15581 | -0.0099228 | 0.40187
1.497 | 4877526.6193 | -33422.157 | -0.33422 | 0.16451 | -0.0097626 | 0.40186
1.498 | 4793281.8107 | -28504.6314 | -0.28505 | 0.1728 | -0.009594 | 0.40185
1.499 | 4704998.6207 | -23669.2272 | -0.23669 | 0.18068 | -0.0094172 | 0.40184
1.5 | 4612885.7077 | -18920.087 | -0.1892 | 0.18813 | -0.0092328 | 0.40183
1.501 | 4517151.5652 | -14261.1448 | -0.14261 | 0.19517 | -0.0090412 | 0.40182
1.502 | 4418004.2614 | -9696.1262 | -0.096961 | 0.20179 | -0.0088427 | 0.40181
1.503 | 4315651.1868 | -5228.5483 | -0.052285 | 0.208 | -0.0086378 | 0.4018
1.504 | 4210298.8076 | -861.7205 | -0.0086172 | 0.21379 | -0.0084269 | 0.4018
1.505 | 4102152.4272 | 3401.2545 | 0.034013 | 0.21918 | -0.0082104 | 0.40179
1.506 | 3991415.9541 | 7557.4801 | 0.075575 | 0.22415 | -0.0079888 | 0.40178
1.507 | 3878291.6777 | 11604.2643 | 0.11604 | 0.22873 | -0.0077623 | 0.40177
1.508 | 3762980.0509 | 15539.1181 | 0.15539 | 0.23291 | -0.0075315 | 0.40176
1.509 | 3645679.4809 | 19359.7539 | 0.1936 | 0.23669 | -0.0072967 | 0.40176
1.51 | 3526586.1268 | 23064.0837 | 0.23064 | 0.24008 | -0.0070583 | 0.40175
1.511 | 3405893.7059 | 26650.2165 | 0.2665 | 0.24308 | -0.0068167 | 0.40174
1.512 | 3283793.3068 | 30116.4564 | 0.30116 | 0.24571 | -0.0065723 | 0.40174
1.513 | 3160473.2106 | 33461.2999 | 0.33461 | 0.24796 | -0.0063255 | 0.40173
1.514 | 3036118.7204 | 36683.4332 | 0.36683 | 0.24985 | -0.0060766 | 0.40172
1.515 | 2910911.998 | 39781.7292 | 0.39782 | 0.25137 | -0.005826 | 0.40172
1.516 | 2785031.9085 | 42755.2445 | 0.42755 | 0.25254 | -0.005574 | 0.40171
1.517 | 2658653.8737 | 45603.2165 | 0.45603 | 0.25336 | -0.0053211 | 0.40171
1.518 | 2531949.7322 | 48325.0594 | 0.48325 | 0.25384 | -0.0050675 | 0.4017
1.519 | 2405087.6079 | 50920.3612 | 0.5092 | 0.25399 | -0.0048136 | 0.4017
1.52 | 2278231.7867 | 53388.8798 | 0.53389 | 0.25381 | -0.0045597 | 0.40169
1.521 | 2151542.6004 | 55730.5395 | 0.55731 | 0.25332 | -0.0043061 | 0.40169
1.522 | 2025176.3188 | 57945.4267 | 0.57945 | 0.25252 | -0.0040532 | 0.40168
1.523 | 1899285.0494 | 60033.7862 | 0.60034 | 0.25141 | -0.0038012 | 0.40168
1.524 | 1774016.6447 | 61996.0169 | 0.61996 | 0.25002 | -0.0035505 | 0.40168
1.525 | 1649514.6172 | 63832.6677 | 0.63833 | 0.24834 | -0.0033013 | 0.40167
1.526 | 1525918.0622 | 65544.4334 | 0.65544 | 0.24639 | -0.003054 | 0.40167
1.527 | 1403361.5874 | 67132.1497 | 0.67132 | 0.24418 | -0.0028087 | 0.40167
1.528 | 1281975.2503 | 68596.7895 | 0.68597 | 0.24171 | -0.0025657 | 0.40166
1.529 | 1161884.5032 | 69939.4579 | 0.69939 | 0.23899 | -0.0023254 | 0.40166
1.53 | 1043210.1445 | 71161.3878 | 0.71161 | 0.23604 | -0.0020879 | 0.40166
1.531 | 926068.2779 | 72263.9351 | 0.72264 | 0.23286 | -0.0018534 | 0.40166
1.532 | 810570.278 | 73248.5743 | 0.73249 | 0.22946 | -0.0016223 | 0.40165
1.533 | 696822.763 | 74116.8936 | 0.74117 | 0.22585 | -0.0013946 | 0.40165
1.534 | 584927.5738 | 74870.5901 | 0.74871 | 0.22204 | -0.0011707 | 0.40165
1.535 | 474981.76 | 75511.4653 | 0.75511 | 0.21805 | -0.00095062 | 0.40165
1.536 | 367077.572 | 76041.42 | 0.76041 | 0.21387 | -0.00073466 | 0.40165
1.537 | 261302.4597 | 76462.4496 | 0.76462 | 0.20952 | -0.00052296 | 0.40165
1.538 | 157739.0769 | 76776.6397 | 0.76777 | 0.20502 | -0.00031569 | 0.40165
1.539 | 56465.2923 | 76986.1604 | 0.76986 | 0.20036 | -0.00011301 | 0.40165
1.54 | -42445.7947 | 77093.2626 | 0.77093 | 0.19556 | 8.495e-05 | 0.40165
1.541 | -138925.8314 | 77100.2724 | 0.771 | 0.19063 | 0.00027804 | 0.40165
1.542 | -232911.1846 | 77009.5866 | 0.7701 | 0.18557 | 0.00046614 | 0.40165
1.543 | -324342.9076 | 76823.668 | 0.76824 | 0.18041 | 0.00064913 | 0.40165
1.544 | -413166.702 | 76545.041 | 0.76545 | 0.17513 | 0.0008269 | 0.40165
1.545 | -499332.8751 | 76176.2862 | 0.76176 | 0.16977 | 0.00099935 | 0.40165
1.546 | -582796.2919 | 75720.0364 | 0.7572 | 0.16432 | 0.0011664 | 0.40165
1.547 | -663516.3224 | 75178.9718 | 0.75179 | 0.15879 | 0.0013279 | 0.40165
1.548 | -741456.7854 | 74555.8155 | 0.74556 | 0.15319 | 0.0014839 | 0.40166
1.549 | -816585.8867 | 73853.329 | 0.73853 | 0.14753 | 0.0016343 | 0.40166
1.55 | -888876.1542 | 73074.3076 | 0.73074 | 0.14183 | 0.001779 | 0.40166
1.551 | -958304.3687 | 72221.5766 | 0.72222 | 0.13608 | 0.0019179 | 0.40166
1.552 | -1024851.4911 | 71297.9863 | 0.71298 | 0.1303 | 0.0020511 | 0.40166
1.553 | -1088502.5857 | 70306.4084 | 0.70306 | 0.12449 | 0.0021785 | 0.40166
1.554 | -1149246.7408 | 69249.7314 | 0.6925 | 0.11866 | 0.0023001 | 0.40167
1.555 | -1207076.9857 | 68130.8567 | 0.68131 | 0.11282 | 0.0024158 | 0.40167
1.556 | -1261990.2043 | 66952.6948 | 0.66953 | 0.10699 | 0.0025257 | 0.40167
1.557 | -1313987.0471 | 65718.1613 | 0.65718 | 0.10115 | 0.0026298 | 0.40167
1.558 | -1363071.839 | 64430.1726 | 0.6443 | 0.09533 | 0.002728 | 0.40168
1.559 | -1409252.486 | 63091.6432 | 0.63092 | 0.089528 | 0.0028205 | 0.40168
1.56 | -1452540.3787 | 61705.481 | 0.61705 | 0.083752 | 0.0029071 | 0.40168
1.561 | -1492950.2946 | 60274.5846 | 0.60275 | 0.078009 | 0.002988 | 0.40169
1.562 | -1530500.2972 | 58801.8393 | 0.58802 | 0.072305 | 0.0030632 | 0.40169
1.563 | -1565211.6345 | 57290.114 | 0.5729 | 0.066646 | 0.0031326 | 0.40169
1.564 | -1597108.6357 | 55742.258 | 0.55742 | 0.06104 | 0.0031965 | 0.40169
1.565 | -1626218.6059 | 54161.0979 | 0.54161 | 0.055491 | 0.0032547 | 0.4017
1.566 | -1652571.72 | 52549.4342 | 0.52549 | 0.050005 | 0.0033075 | 0.4017
1.567 | -1676200.9156 | 50910.0391 | 0.5091 | 0.044588 | 0.0033548 | 0.4017
1.568 | -1697141.7851 | 49245.6528 | 0.49246 | 0.039245 | 0.0033967 | 0.40171
1.569 | -1715432.466 | 47558.9814 | 0.47559 | 0.03398 | 0.0034333 | 0.40171
1.57 | -1731113.5324 | 45852.6943 | 0.45853 | 0.028799 | 0.0034647 | 0.40171
1.571 | -1744227.8843 | 44129.4213 | 0.44129 | 0.023706 | 0.003491 | 0.40172
1.572 | -1754820.6375 | 42391.7506 | 0.42392 | 0.018706 | 0.0035122 | 0.40172
1.573 | -1762939.0135 | 40642.2263 | 0.40642 | 0.013802 | 0.0035284 | 0.40173
1.574 | -1768632.2287 | 38883.3465 | 0.38883 | 0.0089981 | 0.0035398 | 0.40173
1.575 | -1771951.3843 | 37117.5609 | 0.37118 | 0.0042986 | 0.0035465 | 0.40173
1.576 | -1772949.3564 | 35347.2691 | 0.35347 | -0.00029334 | 0.0035485 | 0.40174
1.577 | -1771680.6861 | 33574.8187 | 0.33575 | -0.0047745 | 0.0035459 | 0.40174
1.578 | -1768201.4706 | 31802.5037 | 0.31803 | -0.009142 | 0.003539 | 0.40174
1.579 | -1762569.255 | 30032.5626 | 0.30033 | -0.013393 | 0.0035277 | 0.40175
1.58 | -1754842.924 | 28267.1772 | 0.28267 | -0.017525 | 0.0035122 | 0.40175
1.581 | -1745082.5959 | 26508.4711 | 0.26508 | -0.021535 | 0.0034927 | 0.40175
1.582 | -1733349.5165 | 24758.5084 | 0.24759 | -0.025422 | 0.0034692 | 0.40176
1.583 | -1719705.9542 | 23019.2923 | 0.23019 | -0.029183 | 0.0034419 | 0.40176
1.584 | -1704215.0974 | 21292.7646 | 0.21293 | -0.032816 | 0.0034109 | 0.40176
1.585 | -1686940.9515 | 19580.8041 | 0.19581 | -0.036321 | 0.0033764 | 0.40177
1.586 | -1667948.2389 | 17885.226 | 0.17885 | -0.039696 | 0.0033384 | 0.40177
1.587 | -1647302.2998 | 16207.7814 | 0.16208 | -0.042939 | 0.003297 | 0.40177
1.588 | -1625068.9943 | 14550.1562 | 0.1455 | -0.046051 | 0.0032525 | 0.40178
1.589 | -1601314.6069 | 12913.9705 | 0.12914 | -0.049029 | 0.003205 | 0.40178
1.59 | -1576105.7523 | 11300.7787 | 0.11301 | -0.051873 | 0.0031546 | 0.40178
1.591 | -1549509.2835 | 9712.0685 | 0.097121 | -0.054584 | 0.0031013 | 0.40179
1.592 | -1521592.2008 | 8149.261 | 0.081493 | -0.05716 | 0.0030455 | 0.40179
1.593 | -1492421.5643 | 6613.7103 | 0.066137 | -0.059602 | 0.0029871 | 0.40179
1.594 | -1462064.4071 | 5106.7034 | 0.051067 | -0.06191 | 0.0029263 | 0.4018
1.595 | -1430587.6513 | 3629.4604 | 0.036295 | -0.064084 | 0.0028633 | 0.4018
1.596 | -1398058.0261 | 2183.1344 | 0.021831 | -0.066125 | 0.0027982 | 0.4018
1.597 | -1364541.9879 | 768.8115 | 0.0076881 | -0.068033 | 0.0027311 | 0.4018
1.598 | -1330105.6429 | -612.4885 | -0.0061249 | -0.06981 | 0.0026622 | 0.40181
1.599 | -1294814.6721 | -1959.8123 | -0.019598 | -0.071455 | 0.0025916 | 0.40181
1.6 | -1258734.2577 | -3272.2724 | -0.032723 | -0.07297 | 0.0025194 | 0.40181
1.601 | -1221929.0138 | -4549.0469 | -0.04549 | -0.074357 | 0.0024457 | 0.40181
1.602 | -1184462.9173 | -5789.3785 | -0.057894 | -0.075616 | 0.0023707 | 0.40182
1.603 | -1146399.2429 | -6992.5745 | -0.069926 | -0.076749 | 0.0022945 | 0.40182
1.604 | -1107800.4998 | -8158.0056 | -0.08158 | -0.077758 | 0.0022173 | 0.40182
1.605 | -1068728.371 | -9285.1055 | -0.092851 | -0.078645 | 0.0021391 | 0.40182
1.606 | -1029243.6552 | -10373.3699 | -0.10373 | -0.07941 | 0.0020601 | 0.40183
1.607 | -989406.2112 | -11422.3559 | -0.11422 | -0.080057 | 0.0019803 | 0.40183
1.608 | -949274.9049 | -12431.6808 | -0.12432 | -0.080587 | 0.0019 | 0.40183
1.609 | -908907.5585 | -13401.0214 | -0.13401 | -0.081002 | 0.0018192 | 0.40183
1.61 | -868360.9025 | -14330.1126 | -0.1433 | -0.081305 | 0.001738 | 0.40183
1.611 | -827690.5306 | -15218.7469 | -0.15219 | -0.081498 | 0.0016566 | 0.40184
1.612 | -786950.8562 | -16066.7726 | -0.16067 | -0.081583 | 0.0015751 | 0.40184
1.613 | -746195.0722 | -16874.0933 | -0.16874 | -0.081563 | 0.0014935 | 0.40184
1.614 | -705475.1132 | -17640.6662 | -0.17641 | -0.08144 | 0.001412 | 0.40184
1.615 | -664841.6199 | -18366.5013 | -0.18367 | -0.081217 | 0.0013307 | 0.40184
1.616 | -624343.9064 | -19051.6597 | -0.19052 | -0.080897 | 0.0012496 | 0.40184
1.617 | -584029.9292 | -19696.2525 | -0.19696 | -0.080482 | 0.001169 | 0.40184
1.618 | -543946.2601 | -20300.4394 | -0.203 | -0.079975 | 0.0010887 | 0.40184
1.619 | -504138.0596 | -20864.4275 | -0.20864 | -0.079379 | 0.0010091 | 0.40185
1.62 | -464649.0545 | -21388.4696 | -0.21388 | -0.078697 | 0.00093001 | 0.40185
1.621 | -425521.5168 | -21872.8632 | -0.21873 | -0.077932 | 0.0008517 | 0.40185
1.622 | -386796.2449 | -22317.9485 | -0.22318 | -0.077087 | 0.00077419 | 0.40185
1.623 | -348512.5482 | -22724.1073 | -0.22724 | -0.076165 | 0.00069756 | 0.40185
1.624 | -310708.2324 | -23091.7617 | -0.23092 | -0.075168 | 0.0006219 | 0.40185
1.625 | -273419.5882 | -23421.3721 | -0.23421 | -0.074101 | 0.00054726 | 0.40185
1.626 | -236681.382 | -23713.436 | -0.23713 | -0.072965 | 0.00047373 | 0.40185
1.627 | -200526.8483 | -23968.4865 | -0.23968 | -0.071764 | 0.00040136 | 0.40185
1.628 | -164987.6845 | -24187.0906 | -0.24187 | -0.070502 | 0.00033023 | 0.40185
1.629 | -130094.048 | -24369.8479 | -0.2437 | -0.06918 | 0.00026039 | 0.40185
1.63 | -95874.5549 | -24517.3888 | -0.24517 | -0.067803 | 0.0001919 | 0.40185
1.631 | -62356.281 | -24630.3731 | -0.2463 | -0.066373 | 0.00012481 | 0.40185
1.632 | -29564.7644 | -24709.4885 | -0.24709 | -0.064894 | 5.9175e-05 | 0.40185
1.633 | 2475.9897 | -24755.449 | -0.24755 | -0.063368 | -4.9558e-06 | 0.40185
1.634 | 33743.5025 | -24768.9934 | -0.24769 | -0.061799 | -6.7539e-05 | 0.40185
1.635 | 64216.8135 | -24750.8837 | -0.24751 | -0.060189 | -0.00012853 | 0.40185
1.636 | 93876.4701 | -24701.9035 | -0.24702 | -0.058541 | -0.0001879 | 0.40185
1.637 | 122704.5164 | -24622.8569 | -0.24623 | -0.05686 | -0.0002456 | 0.40185
1.638 | 150684.4798 | -24514.5664 | -0.24515 | -0.055146 | -0.0003016 | 0.40185
1.639 | 177801.3562 | -24377.8719 | -0.24378 | -0.053405 | -0.00035588 | 0.40185
1.64 | 204041.5934 | -24213.629 | -0.24214 | -0.051637 | -0.0004084 | 0.40185
1.641 | 229393.0736 | -24022.7075 | -0.24023 | -0.049847 | -0.00045914 | 0.40185
1.642 | 253845.0945 | -23805.9901 | -0.23806 | -0.048036 | -0.00050808 | 0.40185
1.643 | 277388.3482 | -23564.3711 | -0.23564 | -0.046209 | -0.0005552 | 0.40185
1.644 | 300014.8999 | -23298.7543 | -0.23299 | -0.044367 | -0.00060049 | 0.40185
1.645 | 321718.1649 | -23010.0527 | -0.2301 | -0.042513 | -0.00064393 | 0.40185
1.646 | 342492.8843 | -22699.1862 | -0.22699 | -0.04065 | -0.00068551 | 0.40185
1.647 | 362335.0998 | -22367.0807 | -0.22367 | -0.03878 | -0.00072523 | 0.40185
1.648 | 381242.1278 | -22014.6667 | -0.22015 | -0.036906 | -0.00076307 | 0.40185
1.649 | 399212.5317 | -21642.8781 | -0.21643 | -0.03503 | -0.00079904 | 0.40185
1.65 | 416246.0939 | -21252.6507 | -0.21253 | -0.033156 | -0.00083313 | 0.40184
1.651 | 432343.7872 | -20844.9214 | -0.20845 | -0.031284 | -0.00086535 | 0.40184
1.652 | 447507.7441 | -20420.6265 | -0.20421 | -0.029418 | -0.0008957 | 0.40184
1.653 | 461741.2271 | -19980.7007 | -0.19981 | -0.027559 | -0.00092419 | 0.40184
1.654 | 475048.5969 | -19526.0762 | -0.19526 | -0.02571 | -0.00095083 | 0.40184
1.655 | 487435.2807 | -19057.6813 | -0.19058 | -0.023874 | -0.00097562 | 0.40184
1.656 | 498907.7396 | -18576.4394 | -0.18576 | -0.022051 | -0.00099858 | 0.40184
1.657 | 509473.4357 | -18083.2679 | -0.18083 | -0.020244 | -0.0010197 | 0.40184
1.658 | 519140.7986 | -17579.0773 | -0.17579 | -0.018455 | -0.0010391 | 0.40184
1.659 | 527919.1913 | -17064.7702 | -0.17065 | -0.016685 | -0.0010566 | 0.40184
1.66 | 535818.8762 | -16541.2402 | -0.16541 | -0.014937 | -0.0010725 | 0.40184
1.661 | 542850.9804 | -16009.3711 | -0.16009 | -0.013212 | -0.0010865 | 0.40183
1.662 | 549027.4609 | -15470.0362 | -0.1547 | -0.011512 | -0.0010989 | 0.40183
1.663 | 554361.0692 | -14924.097 | -0.14924 | -0.0098379 | -0.0011096 | 0.40183
1.664 | 558865.3167 | -14372.4027 | -0.14372 | -0.0081918 | -0.0011186 | 0.40183
1.665 | 562554.4389 | -13815.7895 | -0.13816 | -0.0065749 | -0.001126 | 0.40183
1.666 | 565443.36 | -13255.0796 | -0.13255 | -0.0049885 | -0.0011317 | 0.40183
1.667 | 567547.6578 | -12691.0807 | -0.12691 | -0.003434 | -0.001136 | 0.40183
1.668 | 568883.528 | -12124.5852 | -0.12125 | -0.0019125 | -0.0011386 | 0.40183
1.669 | 569467.7488 | -11556.3696 | -0.11556 | -0.00042511 | -0.0011398 | 0.40182
1.67 | 569317.6462 | -10987.194 | -0.10987 | 0.0010271 | -0.0011395 | 0.40182
1.671 | 568451.0583 | -10417.8013 | -0.10418 | 0.002443 | -0.0011378 | 0.40182
1.672 | 566886.3007 | -9848.9169 | -0.098489 | 0.0038218 | -0.0011346 | 0.40182
1.673 | 564642.1321 | -9281.2483 | -0.092812 | 0.0051627 | -0.0011301 | 0.40182
1.674 | 561737.7195 | -8715.4841 | -0.087155 | 0.0064648 | -0.0011243 | 0.40182
1.675 | 558192.6044 | -8152.2941 | -0.081523 | 0.0077274 | -0.0011172 | 0.40182
1.676 | 554026.6691 | -7592.329 | -0.075923 | 0.00895 | -0.0011089 | 0.40182
1.677 | 549260.1033 | -7036.2193 | -0.070362 | 0.010132 | -0.0010994 | 0.40182
1.678 | 543913.371 | -6484.5759 | -0.064846 | 0.011272 | -0.0010886 | 0.40181
1.679 | 538007.1785 | -5937.9892 | -0.05938 | 0.012371 | -0.0010768 | 0.40181
1.68 | 531562.4419 | -5397.0289 | -0.05397 | 0.013428 | -0.0010639 | 0.40181
1.681 | 524600.2558 | -4862.2441 | -0.048622 | 0.014443 | -0.00105 | 0.40181
1.682 | 517141.8625 | -4334.1628 | -0.043342 | 0.015414 | -0.0010351 | 0.40181
1.683 | 509208.6213 | -3813.2917 | -0.038133 | 0.016343 | -0.0010192 | 0.40181
1.684 | 500821.9787 | -3300.1165 | -0.033001 | 0.017229 | -0.0010024 | 0.40181
1.685 | 492003.4395 | -2795.1012 | -0.027951 | 0.018072 | -0.00098475 | 0.40181
1.686 | 482774.5379 | -2298.6885 | -0.022987 | 0.018872 | -0.00096628 | 0.40181
1.687 | 473156.8094 | -1811.2995 | -0.018113 | 0.019629 | -0.00094703 | 0.40181
1.688 | 463171.7641 | -1333.3338 | -0.013333 | 0.020342 | -0.00092704 | 0.4018
1.689 | 452840.8596 | -865.1695 | -0.0086517 | 0.021013 | -0.00090636 | 0.4018
1.69 | 442185.4752 | -407.1632 | -0.0040716 | 0.021641 | -0.00088504 | 0.4018
1.691 | 431226.887 | 40.35 | 0.0004035 | 0.022227 | -0.0008631 | 0.4018
1.692 | 419986.2432 | 477.0561 | 0.0047706 | 0.02277 | -0.0008406 | 0.4018
1.693 | 408484.5406 | 902.6627 | 0.0090266 | 0.023272 | -0.00081758 | 0.4018
1.694 | 396742.6014 | 1316.8981 | 0.013169 | 0.023732 | -0.00079408 | 0.4018
1.695 | 384781.0515 | 1719.5117 | 0.017195 | 0.024151 | -0.00077014 | 0.4018
1.696 | 372620.2987 | 2110.2735 | 0.021103 | 0.024529 | -0.0007458 | 0.4018
1.697 | 360280.5124 | 2488.9742 | 0.02489 | 0.024867 | -0.0007211 | 0.4018
1.698 | 347781.6037 | 2855.4246 | 0.028554 | 0.025166 | -0.00069608 | 0.4018
1.699 | 335143.2065 | 3209.4556 | 0.032095 | 0.025426 | -0.00067079 | 0.4018
1.7 | 322384.6592 | 3550.918 | 0.035509 | 0.025647 | -0.00064525 | 0.4018
1.701 | 309524.9874 | 3879.682 | 0.038797 | 0.02583 | -0.00061951 | 0.40179
1.702 | 296582.8875 | 4195.6368 | 0.041956 | 0.025977 | -0.00059361 | 0.40179
1.703 | 283576.7107 | 4498.6907 | 0.044987 | 0.026087 | -0.00056758 | 0.40179
1.704 | 270524.4483 | 4788.7705 | 0.047888 | 0.026161 | -0.00054145 | 0.40179
1.705 | 257443.7173 | 5065.8211 | 0.050658 | 0.026201 | -0.00051527 | 0.40179
1.706 | 244351.7476 | 5329.8052 | 0.053298 | 0.026206 | -0.00048907 | 0.40179
1.707 | 231265.3691 | 5580.7029 | 0.055807 | 0.026178 | -0.00046288 | 0.40179
1.708 | 218201.0001 | 5818.5115 | 0.058185 | 0.026118 | -0.00043673 | 0.40179
1.709 | 205174.6364 | 6043.2447 | 0.060432 | 0.026026 | -0.00041066 | 0.40179
1.71 | 192201.8415 | 6254.9325 | 0.062549 | 0.025904 | -0.00038469 | 0.40179
1.711 | 179297.7369 | 6453.6207 | 0.064536 | 0.025751 | -0.00035886 | 0.40179
1.712 | 166476.9938 | 6639.3705 | 0.066394 | 0.02557 | -0.0003332 | 0.40179
1.713 | 153753.8256 | 6812.2579 | 0.068123 | 0.025361 | -0.00030774 | 0.40179
1.714 | 141141.9802 | 6972.3733 | 0.069724 | 0.025124 | -0.00028249 | 0.40179
1.715 | 128654.7348 | 7119.8212 | 0.071198 | 0.024862 | -0.0002575 | 0.40179
1.716 | 116304.8894 | 7254.7196 | 0.072547 | 0.024574 | -0.00023278 | 0.40179
1.717 | 104104.7629 | 7377.1994 | 0.073772 | 0.024263 | -0.00020836 | 0.40179
1.718 | 92066.1885 | 7487.4042 | 0.074874 | 0.023928 | -0.00018427 | 0.40179
1.719 | 80200.5109 | 7585.4897 | 0.075855 | 0.02357 | -0.00016052 | 0.40179
1.72 | 68518.5831 | 7671.623 | 0.076716 | 0.023192 | -0.00013714 | 0.40179
1.721 | 57030.7652 | 7745.9826 | 0.07746 | 0.022793 | -0.00011415 | 0.40179
1.722 | 45746.9225 | 7808.7572 | 0.078088 | 0.022376 | -9.1562e-05 | 0.40179
1.723 | 34676.4253 | 7860.1461 | 0.078601 | 0.021939 | -6.9404e-05 | 0.40179
1.724 | 23828.1487 | 7900.3578 | 0.079004 | 0.021486 | -4.7692e-05 | 0.40179
1.725 | 13210.4735 | 7929.61 | 0.079296 | 0.021016 | -2.6441e-05 | 0.40179
1.726 | 2831.2873 | 7948.1294 | 0.079481 | 0.020531 | -5.6668e-06 | 0.40179
1.727 | -7302.0135 | 7956.1502 | 0.079562 | 0.020032 | 1.4615e-05 | 0.40179
1.728 | -17182.5212 | 7953.9149 | 0.079539 | 0.019519 | 3.4391e-05 | 0.40179
1.729 | -26803.8142 | 7941.6726 | 0.079417 | 0.018994 | 5.3648e-05 | 0.40179
1.73 | -36159.9527 | 7919.6794 | 0.079197 | 0.018458 | 7.2374e-05 | 0.40179
1.731 | -45245.4755 | 7888.1976 | 0.078882 | 0.017911 | 9.0558e-05 | 0.40179
1.732 | -54055.3947 | 7847.4948 | 0.078475 | 0.017355 | 0.00010819 | 0.40179
1.733 | -62585.191 | 7797.8444 | 0.077978 | 0.01679 | 0.00012526 | 0.40179
1.734 | -70830.808 | 7739.5241 | 0.077395 | 0.016217 | 0.00014177 | 0.40179
1.735 | -78788.6463 | 7672.8161 | 0.076728 | 0.015638 | 0.00015769 | 0.40179
1.736 | -86455.5571 | 7598.0064 | 0.07598 | 0.015053 | 0.00017304 | 0.40179
1.737 | -93828.835 | 7515.3843 | 0.075154 | 0.014462 | 0.0001878 | 0.40179
1.738 | -100906.2115 | 7425.2421 | 0.074252 | 0.013868 | 0.00020196 | 0.40179
1.739 | -107685.8466 | 7327.8746 | 0.073279 | 0.013271 | 0.00021553 | 0.40179
1.74 | -114166.3212 | 7223.5785 | 0.072236 | 0.012671 | 0.0002285 | 0.40179
1.741 | -120346.6288 | 7112.6525 | 0.071127 | 0.012069 | 0.00024087 | 0.40179
1.742 | -126226.1666 | 6995.396 | 0.069954 | 0.011467 | 0.00025264 | 0.40179
1.743 | -131804.727 | 6872.1096 | 0.068721 | 0.010864 | 0.00026381 | 0.40179
1.744 | -137082.4879 | 6743.0941 | 0.067431 | 0.010263 | 0.00027437 | 0.40179
1.745 | -142060.0034 | 6608.6505 | 0.066087 | 0.0096624 | 0.00028433 | 0.40179
1.746 | -146738.1943 | 6469.0793 | 0.064691 | 0.0090644 | 0.0002937 | 0.40179
1.747 | -151118.3376 | 6324.6802 | 0.063247 | 0.0084693 | 0.00030246 | 0.40179
1.748 | -155202.0567 | 6175.7519 | 0.061758 | 0.0078778 | 0.00031064 | 0.40179
1.749 | -158991.3111 | 6022.5917 | 0.060226 | 0.0072906 | 0.00031822 | 0.40179
1.75 | -162488.3855 | 5865.495 | 0.058655 | 0.0067082 | 0.00032522 | 0.40179
1.751 | -165695.8792 | 5704.7552 | 0.057048 | 0.0061314 | 0.00033164 | 0.40179
1.752 | -168616.6955 | 5540.6631 | 0.055407 | 0.0055607 | 0.00033749 | 0.40179
1.753 | -171254.0304 | 5373.5068 | 0.053735 | 0.0049966 | 0.00034276 | 0.40179
1.754 | -173611.3617 | 5203.5714 | 0.052036 | 0.0044398 | 0.00034748 | 0.40179
1.755 | -175692.4378 | 5031.1387 | 0.050311 | 0.0038908 | 0.00035165 | 0.40179
1.756 | -177501.2664 | 4856.4868 | 0.048565 | 0.00335 | 0.00035527 | 0.40179
1.757 | -179042.1034 | 4679.89 | 0.046799 | 0.002818 | 0.00035835 | 0.40179
1.758 | -180319.441 | 4501.6183 | 0.045016 | 0.0022952 | 0.00036091 | 0.40179
1.759 | -181337.9972 | 4321.9375 | 0.043219 | 0.0017821 | 0.00036295 | 0.40179
1.76 | -182102.7035 | 4141.1088 | 0.041411 | 0.0012791 | 0.00036448 | 0.4018
1.761 | -182618.6943 | 3959.3884 | 0.039594 | 0.00078653 | 0.00036551 | 0.4018
1.762 | -182891.2949 | 3777.0277 | 0.03777 | 0.0003048 | 0.00036606 | 0.4018
1.763 | -182926.0107 | 3594.2727 | 0.035943 | -0.00016573 | 0.00036613 | 0.4018
1.764 | -182728.5155 | 3411.3641 | 0.034114 | -0.00062474 | 0.00036573 | 0.4018
1.765 | -182304.6405 | 3228.5368 | 0.032285 | -0.0010719 | 0.00036488 | 0.4018
1.766 | -181660.3631 | 3046.0202 | 0.03046 | -0.001507 | 0.00036359 | 0.4018
1.767 | -180801.7958 | 2864.0377 | 0.02864 | -0.0019297 | 0.00036187 | 0.4018
1.768 | -179735.1752 | 2682.8067 | 0.026828 | -0.0023398 | 0.00035974 | 0.4018
1.769 | -178466.8513 | 2502.5382 | 0.025025 | -0.0027371 | 0.0003572 | 0.4018
1.77 | -177003.2763 | 2323.4372 | 0.023234 | -0.0031214 | 0.00035427 | 0.4018
1.771 | -175350.9945 | 2145.7021 | 0.021457 | -0.0034925 | 0.00035096 | 0.4018
1.772 | -173516.6316 | 1969.525 | 0.019695 | -0.0038503 | 0.00034729 | 0.4018
1.773 | -171506.8843 | 1795.0912 | 0.017951 | -0.0041946 | 0.00034327 | 0.4018
1.774 | -169328.5101 | 1622.5794 | 0.016226 | -0.0045253 | 0.00033891 | 0.4018
1.775 | -166988.3175 | 1452.1617 | 0.014522 | -0.0048424 | 0.00033423 | 0.4018
1.776 | -164493.1559 | 1284.0033 | 0.01284 | -0.0051457 | 0.00032923 | 0.4018
1.777 | -161849.9063 | 1118.2625 | 0.011183 | -0.0054352 | 0.00032394 | 0.4018
1.778 | -159065.4712 | 955.091 | 0.0095509 | -0.0057108 | 0.00031837 | 0.4018
1.779 | -156146.7663 | 794.6333 | 0.0079463 | -0.0059727 | 0.00031253 | 0.4018
1.78 | -153100.7105 | 637.0272 | 0.0063703 | -0.0062206 | 0.00030643 | 0.4018
1.781 | -149934.2176 | 482.4035 | 0.004824 | -0.0064548 | 0.00030009 | 0.4018
1.782 | -146654.1876 | 330.886 | 0.0033089 | -0.0066751 | 0.00029353 | 0.4018
1.783 | -143267.4982 | 182.5918 | 0.0018259 | -0.0068817 | 0.00028675 | 0.4018
1.784 | -139780.9968 | 37.631 | 0.00037631 | -0.0070747 | 0.00027977 | 0.4018
1.785 | -136201.4923 | -103.8933 | -0.0010389 | -0.007254 | 0.00027261 | 0.4018
1.786 | -132535.7477 | -241.8845 | -0.0024188 | -0.0074199 | 0.00026527 | 0.4018
1.787 | -128790.4724 | -376.2532 | -0.0037625 | -0.0075724 | 0.00025777 | 0.4018
1.788 | -124972.3154 | -506.9163 | -0.0050692 | -0.0077117 | 0.00025013 | 0.4018
1.789 | -121087.8576 | -633.7977 | -0.006338 | -0.0078378 | 0.00024236 | 0.4018
1.79 | -117143.6061 | -756.8277 | -0.0075683 | -0.007951 | 0.00023446 | 0.4018
1.791 | -113145.9869 | -875.9435 | -0.0087594 | -0.0080514 | 0.00022646 | 0.4018
1.792 | -109101.3391 | -991.0883 | -0.0099109 | -0.0081393 | 0.00021837 | 0.40181
1.793 | -105015.909 | -1102.2119 | -0.011022 | -0.0082147 | 0.00021019 | 0.40181
1.794 | -100895.8442 | -1209.2706 | -0.012093 | -0.0082779 | 0.00020194 | 0.40181
1.795 | -96747.1886 | -1312.2264 | -0.013122 | -0.0083292 | 0.00019364 | 0.40181
1.796 | -92575.8767 | -1411.048 | -0.01411 | -0.0083686 | 0.00018529 | 0.40181
1.797 | -88387.7291 | -1505.7095 | -0.015057 | -0.0083966 | 0.00017691 | 0.40181
1.798 | -84188.448 | -1596.1913 | -0.015962 | -0.0084132 | 0.0001685 | 0.40181
1.799 | -79983.6124 | -1682.4794 | -0.016825 | -0.0084188 | 0.00016009 | 0.40181
1.8 | -75778.6742 | -1764.5654 | -0.017646 | -0.0084136 | 0.00015167 | 0.40181
1.801 | -71578.9546 | -1842.4465 | -0.018424 | -0.0083979 | 0.00014327 | 0.40181
1.802 | -67389.6401 | -1916.1254 | -0.019161 | -0.008372 | 0.00013488 | 0.40181
1.803 | -63215.7795 | -1985.6097 | -0.019856 | -0.008336 | 0.00012653 | 0.40181
1.804 | -59062.2807 | -2050.9124 | -0.020509 | -0.0082904 | 0.00011821 | 0.40181
1.805 | -54933.9077 | -2112.0514 | -0.021121 | -0.0082355 | 0.00010995 | 0.40181
1.806 | -50835.2785 | -2169.0495 | -0.02169 | -0.0081714 | 0.00010175 | 0.40181
1.807 | -46770.8623 | -2221.9341 | -0.022219 | -0.0080985 | 9.3612e-05 | 0.40181
1.808 | -42744.9775 | -2270.7372 | -0.022707 | -0.0080171 | 8.5554e-05 | 0.40181
1.809 | -38761.7904 | -2315.4951 | -0.023155 | -0.0079276 | 7.7582e-05 | 0.40181
1.81 | -34825.3126 | -2356.2485 | -0.023562 | -0.0078302 | 6.9703e-05 | 0.40181
1.811 | -30939.4006 | -2393.042 | -0.02393 | -0.0077252 | 6.1925e-05 | 0.40181
1.812 | -27107.754 | -2425.9244 | -0.024259 | -0.0076129 | 5.4256e-05 | 0.40181
1.813 | -23333.9151 | -2454.9479 | -0.024549 | -0.0074938 | 4.6703e-05 | 0.40181
1.814 | -19621.2677 | -2480.1688 | -0.024802 | -0.007368 | 3.9272e-05 | 0.40181
1.815 | -15973.0371 | -2501.6464 | -0.025016 | -0.0072359 | 3.197e-05 | 0.40181
1.816 | -12392.2893 | -2519.4435 | -0.025194 | -0.0070979 | 2.4803e-05 | 0.40181
1.817 | -8881.9315 | -2533.6262 | -0.025336 | -0.0069541 | 1.7777e-05 | 0.40181
1.818 | -5444.7119 | -2544.2633 | -0.025443 | -0.0068051 | 1.0898e-05 | 0.40181
1.819 | -2083.2201 | -2551.4266 | -0.025514 | -0.006651 | 4.1696e-06 | 0.40181
1.82 | 1200.1121 | -2555.1906 | -0.025552 | -0.0064922 | -2.402e-06 | 0.40181
1.821 | 4403.0105 | -2555.6321 | -0.025556 | -0.006329 | -8.8127e-06 | 0.40181
1.822 | 7523.3572 | -2552.8306 | -0.025528 | -0.0061618 | -1.5058e-05 | 0.40181
1.823 | 10559.1895 | -2546.8674 | -0.025469 | -0.0059907 | -2.1134e-05 | 0.40181
1.824 | 13508.6989 | -2537.8261 | -0.025378 | -0.0058162 | -2.7038e-05 | 0.40181
1.825 | 16370.2296 | -2525.7922 | -0.025258 | -0.0056385 | -3.2765e-05 | 0.40181
1.826 | 19142.2767 | -2510.8527 | -0.025109 | -0.005458 | -3.8313e-05 | 0.40181
1.827 | 21823.4848 | -2493.0965 | -0.024931 | -0.0052749 | -4.368e-05 | 0.40181
1.828 | 24412.6458 | -2472.6136 | -0.024726 | -0.0050895 | -4.8862e-05 | 0.40181
1.829 | 26908.6974 | -2449.4955 | -0.024495 | -0.0049022 | -5.3858e-05 | 0.40181
1.83 | 29310.7202 | -2423.8348 | -0.024238 | -0.0047131 | -5.8666e-05 | 0.40181
1.831 | 31617.936 | -2395.7251 | -0.023957 | -0.0045227 | -6.3284e-05 | 0.40181
1.832 | 33829.7054 | -2365.2608 | -0.023653 | -0.0043311 | -6.771e-05 | 0.40181
1.833 | 35945.5247 | -2332.537 | -0.023325 | -0.0041386 | -7.1945e-05 | 0.40181
1.834 | 37965.0241 | -2297.6494 | -0.022976 | -0.0039455 | -7.5987e-05 | 0.40181
1.835 | 39887.9642 | -2260.6941 | -0.022607 | -0.0037521 | -7.9836e-05 | 0.40181
1.836 | 41714.2335 | -2221.7676 | -0.022218 | -0.0035585 | -8.3491e-05 | 0.40181
1.837 | 43443.8458 | -2180.9665 | -0.02181 | -0.0033651 | -8.6953e-05 | 0.40181
1.838 | 45076.9363 | -2138.3875 | -0.021384 | -0.0031721 | -9.0222e-05 | 0.40181
1.839 | 46613.7595 | -2094.1271 | -0.020941 | -0.0029798 | -9.3298e-05 | 0.40181
1.84 | 48054.6853 | -2048.2817 | -0.020483 | -0.0027883 | -9.6182e-05 | 0.40181
1.841 | 49400.1959 | -2000.9475 | -0.020009 | -0.0025978 | -9.8875e-05 | 0.40181
1.842 | 50650.883 | -1952.2201 | -0.019522 | -0.0024087 | -0.00010138 | 0.40181
1.843 | 51807.4436 | -1902.1945 | -0.019022 | -0.002221 | -0.00010369 | 0.40181
1.844 | 52870.6773 | -1850.9654 | -0.01851 | -0.0020351 | -0.00010582 | 0.40181
1.845 | 53841.4822 | -1798.6263 | -0.017986 | -0.001851 | -0.00010776 | 0.40181
1.846 | 54720.8521 | -1745.2702 | -0.017453 | -0.0016691 | -0.00010952 | 0.40181
1.847 | 55509.8722 | -1690.9891 | -0.01691 | -0.0014894 | -0.0001111 | 0.40181
1.848 | 56209.7163 | -1635.8737 | -0.016359 | -0.0013121 | -0.0001125 | 0.40181
1.849 | 56821.6423 | -1580.0139 | -0.0158 | -0.0011374 | -0.00011373 | 0.40181
1.85 | 57346.9896 | -1523.4982 | -0.015235 | -0.00096553 | -0.00011478 | 0.40181
1.851 | 57787.1744 | -1466.4139 | -0.014664 | -0.00079653 | -0.00011566 | 0.40181
1.852 | 58143.687 | -1408.8468 | -0.014088 | -0.00063058 | -0.00011637 | 0.40181
1.853 | 58418.0874 | -1350.8814 | -0.013509 | -0.00046783 | -0.00011692 | 0.40181
1.854 | 58612.0022 | -1292.6005 | -0.012926 | -0.0003084 | -0.00011731 | 0.40181
1.855 | 58727.1206 | -1234.0855 | -0.012341 | -0.00015241 | -0.00011754 | 0.40181
1.856 | 58765.1908 | -1175.4159 | -0.011754 | 2.508e-08 | -0.00011762 | 0.40181
1.857 | 58728.0165 | -1116.6697 | -0.011167 | 0.0001488 | -0.00011754 | 0.40181
1.858 | 58617.4534 | -1057.9231 | -0.010579 | 0.0002938 | -0.00011732 | 0.4018
1.859 | 58435.405 | -999.2504 | -0.0099925 | 0.00043495 | -0.00011696 | 0.4018
1.86 | 58183.8199 | -940.724 | -0.0094072 | 0.00057216 | -0.00011646 | 0.4018
1.861 | 57864.6877 | -882.4144 | -0.0088241 | 0.00070534 | -0.00011582 | 0.4018
1.862 | 57480.0353 | -824.3901 | -0.0082439 | 0.00083443 | -0.00011505 | 0.4018
1.863 | 57031.9242 | -766.7177 | -0.0076672 | 0.00095937 | -0.00011415 | 0.4018
1.864 | 56522.4464 | -709.4618 | -0.0070946 | 0.0010801 | -0.00011313 | 0.4018
1.865 | 55953.7213 | -652.6846 | -0.0065268 | 0.0011965 | -0.00011199 | 0.4018
1.866 | 55327.8922 | -596.4465 | -0.0059645 | 0.0013087 | -0.00011074 | 0.4018
1.867 | 54647.1232 | -540.8057 | -0.0054081 | 0.0014165 | -0.00010938 | 0.4018
1.868 | 53913.5959 | -485.8182 | -0.0048582 | 0.0015199 | -0.00010791 | 0.4018
1.869 | 53129.5062 | -431.5378 | -0.0043154 | 0.0016189 | -0.00010634 | 0.4018
1.87 | 52297.061 | -378.0163 | -0.0037802 | 0.0017134 | -0.00010467 | 0.4018
1.871 | 51418.4755 | -325.303 | -0.003253 | 0.0018036 | -0.00010291 | 0.4018
1.872 | 50495.9701 | -273.4452 | -0.0027345 | 0.0018892 | -0.00010107 | 0.4018
1.873 | 49531.7671 | -222.488 | -0.0022249 | 0.0019705 | -9.9138e-05 | 0.4018
1.874 | 48528.0883 | -172.4741 | -0.0017247 | 0.0020473 | -9.7129e-05 | 0.4018
1.875 | 47487.1521 | -123.4442 | -0.0012344 | 0.0021196 | -9.5046e-05 | 0.4018
1.876 | 46411.1705 | -75.4366 | -0.00075437 | 0.0021876 | -9.2892e-05 | 0.4018
1.877 | 45302.3469 | -28.4874 | -0.00028487 | 0.0022511 | -9.0673e-05 | 0.4018
1.878 | 44162.8732 | 17.3693 | 0.00017369 | 0.0023102 | -8.8392e-05 | 0.4018
1.879 | 42994.9272 | 62.102 | 0.00062102 | 0.0023651 | -8.6054e-05 | 0.4018
1.88 | 41800.6706 | 105.6809 | 0.0010568 | 0.0024156 | -8.3664e-05 | 0.4018
1.881 | 40582.2463 | 148.0787 | 0.0014808 | 0.0024618 | -8.1225e-05 | 0.4018
1.882 | 39341.7764 | 189.2701 | 0.0018927 | 0.0025038 | -7.8743e-05 | 0.4018
1.883 | 38081.3598 | 229.2321 | 0.0022923 | 0.0025416 | -7.622e-05 | 0.4018
1.884 | 36803.07 | 267.9437 | 0.0026794 | 0.0025754 | -7.3661e-05 | 0.4018
1.885 | 35508.9536 | 305.3859 | 0.0030539 | 0.002605 | -7.1071e-05 | 0.4018
1.886 | 34201.0278 | 341.5419 | 0.0034154 | 0.0026306 | -6.8453e-05 | 0.4018
1.887 | 32881.2789 | 376.3969 | 0.003764 | 0.0026523 | -6.5812e-05 | 0.4018
1.888 | 31551.6603 | 409.9381 | 0.0040994 | 0.0026701 | -6.3151e-05 | 0.4018
1.889 | 30214.091 | 442.1545 | 0.0044215 | 0.0026842 | -6.0474e-05 | 0.4018
1.89 | 28870.454 | 473.0374 | 0.0047304 | 0.0026944 | -5.7784e-05 | 0.4018
1.891 | 27522.5946 | 502.5797 | 0.0050258 | 0.0027011 | -5.5087e-05 | 0.4018
1.892 | 26172.3192 | 530.7762 | 0.0053078 | 0.0027041 | -5.2384e-05 | 0.4018
1.893 | 24821.3937 | 557.6237 | 0.0055762 | 0.0027037 | -4.968e-05 | 0.4018
1.894 | 23471.5425 | 583.1205 | 0.0058312 | 0.0026998 | -4.6978e-05 | 0.4018
1.895 | 22124.4472 | 607.267 | 0.0060727 | 0.0026926 | -4.4282e-05 | 0.4018
1.896 | 20781.7453 | 630.065 | 0.0063006 | 0.0026822 | -4.1595e-05 | 0.4018
1.897 | 19445.0297 | 651.5181 | 0.0065152 | 0.0026687 | -3.8919e-05 | 0.4018
1.898 | 18115.8471 | 671.6315 | 0.0067163 | 0.0026521 | -3.6259e-05 | 0.4018
1.899 | 16795.6978 | 690.4119 | 0.0069041 | 0.0026325 | -3.3617e-05 | 0.4018
1.9 | 15486.0345 | 707.8677 | 0.0070787 | 0.0026101 | -3.0995e-05 | 0.4018
1.901 | 14188.2616 | 724.0085 | 0.0072401 | 0.0025849 | -2.8398e-05 | 0.4018
1.902 | 12903.735 | 738.8457 | 0.0073885 | 0.0025571 | -2.5827e-05 | 0.4018
1.903 | 11633.7608 | 752.3917 | 0.0075239 | 0.0025267 | -2.3285e-05 | 0.4018
1.904 | 10379.5958 | 764.6604 | 0.0076466 | 0.0024938 | -2.0775e-05 | 0.4018
1.905 | 9142.4463 | 775.6671 | 0.0077567 | 0.0024585 | -1.8299e-05 | 0.4018
1.906 | 7923.468 | 785.4281 | 0.0078543 | 0.002421 | -1.5859e-05 | 0.4018
1.907 | 6723.7662 | 793.9611 | 0.0079396 | 0.0023814 | -1.3458e-05 | 0.4018
1.908 | 5544.395 | 801.2847 | 0.0080128 | 0.0023397 | -1.1097e-05 | 0.4018
1.909 | 4386.3574 | 807.4188 | 0.0080742 | 0.002296 | -8.7793e-06 | 0.4018
1.91 | 3250.6054 | 812.3842 | 0.0081238 | 0.0022504 | -6.5061e-06 | 0.4018
1.911 | 2138.04 | 816.2026 | 0.008162 | 0.0022032 | -4.2793e-06 | 0.4018
1.912 | 1049.5112 | 818.897 | 0.008189 | 0.0021542 | -2.1006e-06 | 0.4018
1.913 | -14.1821 | 820.4907 | 0.0082049 | 0.0021037 | 2.8385e-08 | 0.4018
1.914 | -1052.2912 | 821.0084 | 0.0082101 | 0.0020518 | 2.1062e-06 | 0.4018
1.915 | -2064.1181 | 820.4752 | 0.0082048 | 0.0019985 | 4.1313e-06 | 0.4018
1.916 | -3049.0146 | 818.917 | 0.0081892 | 0.001944 | 6.1026e-06 | 0.4018
1.917 | -4006.3823 | 816.3604 | 0.0081636 | 0.0018883 | 8.0188e-06 | 0.4018
1.918 | -4935.6718 | 812.8327 | 0.0081283 | 0.0018316 | 9.8788e-06 | 0.4018
1.919 | -5836.3827 | 808.3617 | 0.0080836 | 0.0017739 | 1.1682e-05 | 0.4018
1.92 | -6708.0625 | 802.9756 | 0.0080298 | 0.0017154 | 1.3426e-05 | 0.4018
1.921 | -7550.3064 | 796.7034 | 0.007967 | 0.0016561 | 1.5112e-05 | 0.4018
1.922 | -8362.7567 | 789.5742 | 0.0078957 | 0.0015961 | 1.6738e-05 | 0.4018
1.923 | -9145.1018 | 781.6177 | 0.0078162 | 0.0015356 | 1.8304e-05 | 0.4018
1.924 | -9897.0757 | 772.8638 | 0.0077286 | 0.0014746 | 1.9809e-05 | 0.4018
1.925 | -10618.4573 | 763.3427 | 0.0076334 | 0.0014131 | 2.1253e-05 | 0.4018
1.926 | -11309.0694 | 753.0849 | 0.0075308 | 0.0013514 | 2.2635e-05 | 0.4018
1.927 | -11968.7781 | 742.1212 | 0.0074212 | 0.0012894 | 2.3956e-05 | 0.4018
1.928 | -12597.4917 | 730.4822 | 0.0073048 | 0.0012273 | 2.5214e-05 | 0.4018
1.929 | -13195.1599 | 718.1991 | 0.007182 | 0.0011652 | 2.641e-05 | 0.4018
1.93 | -13761.7729 | 705.3028 | 0.007053 | 0.001103 | 2.7544e-05 | 0.4018
1.931 | -14297.3605 | 691.8243 | 0.0069182 | 0.001041 | 2.8616e-05 | 0.4018
1.932 | -14801.991 | 677.7947 | 0.0067779 | 0.00097908 | 2.9626e-05 | 0.4018
1.933 | -15275.7701 | 663.2451 | 0.0066325 | 0.00091746 | 3.0574e-05 | 0.4018
1.934 | -15718.84 | 648.2062 | 0.0064821 | 0.00085615 | 3.1461e-05 | 0.4018
1.935 | -16131.3786 | 632.7089 | 0.0063271 | 0.00079524 | 3.2287e-05 | 0.4018
1.936 | -16513.5977 | 616.7838 | 0.0061678 | 0.00073478 | 3.3052e-05 | 0.4018
1.937 | -16865.7427 | 600.4613 | 0.0060046 | 0.00067485 | 3.3757e-05 | 0.4018
1.938 | -17188.091 | 583.7716 | 0.0058377 | 0.00061551 | 3.4402e-05 | 0.4018
1.939 | -17480.9511 | 566.7447 | 0.0056674 | 0.00055681 | 3.4988e-05 | 0.4018
1.94 | -17744.6613 | 549.4102 | 0.0054941 | 0.00049882 | 3.5516e-05 | 0.4018
1.941 | -17979.5886 | 531.7974 | 0.005318 | 0.00044159 | 3.5986e-05 | 0.4018
1.942 | -18186.1277 | 513.9352 | 0.0051394 | 0.00038518 | 3.64e-05 | 0.4018
1.943 | -18364.6998 | 495.8524 | 0.0049585 | 0.00032964 | 3.6757e-05 | 0.4018
1.944 | -18515.751 | 477.577 | 0.0047758 | 0.00027502 | 3.7059e-05 | 0.4018
1.945 | -18639.7519 | 459.1367 | 0.0045914 | 0.00022136 | 3.7307e-05 | 0.4018
1.946 | -18737.1958 | 440.559 | 0.0044056 | 0.00016871 | 3.7503e-05 | 0.4018
1.947 | -18808.5977 | 421.8705 | 0.0042187 | 0.00011711 | 3.7645e-05 | 0.4018
1.948 | -18854.4932 | 403.0976 | 0.004031 | 6.6608e-05 | 3.7737e-05 | 0.4018
1.949 | -18875.4373 | 384.2661 | 0.0038427 | 1.7233e-05 | 3.7779e-05 | 0.4018
1.95 | -18872.0033 | 365.4011 | 0.003654 | -3.0978e-05 | 3.7772e-05 | 0.4018
1.951 | -18844.7814 | 346.5274 | 0.0034653 | -7.799e-05 | 3.7718e-05 | 0.4018
1.952 | -18794.3779 | 327.669 | 0.0032767 | -0.00012377 | 3.7617e-05 | 0.4018
1.953 | -18721.4136 | 308.8494 | 0.0030885 | -0.0001683 | 3.7471e-05 | 0.4018
1.954 | -18626.5231 | 290.0915 | 0.0029009 | -0.00021154 | 3.7281e-05 | 0.4018
1.955 | -18510.3534 | 271.4176 | 0.0027142 | -0.00025348 | 3.7049e-05 | 0.4018
1.956 | -18373.563 | 252.8491 | 0.0025285 | -0.00029409 | 3.6775e-05 | 0.4018
1.957 | -18216.8204 | 234.4072 | 0.0023441 | -0.00033335 | 3.6461e-05 | 0.4018
1.958 | -18040.8034 | 216.112 | 0.0021611 | -0.00037125 | 3.6109e-05 | 0.4018
1.959 | -17846.1981 | 197.9832 | 0.0019798 | -0.00040776 | 3.5719e-05 | 0.4018
1.96 | -17633.6973 | 180.0397 | 0.0018004 | -0.00044288 | 3.5294e-05 | 0.4018
1.961 | -17403.9998 | 162.2997 | 0.001623 | -0.0004766 | 3.4834e-05 | 0.4018
1.962 | -17157.8097 | 144.7809 | 0.0014478 | -0.0005089 | 3.4341e-05 | 0.4018
1.963 | -16895.8346 | 127.5 | 0.001275 | -0.00053978 | 3.3817e-05 | 0.4018
1.964 | -16618.7854 | 110.4731 | 0.0011047 | -0.00056924 | 3.3263e-05 | 0.4018
1.965 | -16327.3747 | 93.7158 | 0.00093716 | -0.00059727 | 3.2679e-05 | 0.4018
1.966 | -16022.3164 | 77.2427 | 0.00077243 | -0.00062388 | 3.2069e-05 | 0.4018
1.967 | -15704.3243 | 61.0679 | 0.00061068 | -0.00064905 | 3.1432e-05 | 0.4018
1.968 | -15374.1116 | 45.2046 | 0.00045205 | -0.00067279 | 3.0771e-05 | 0.4018
1.969 | -15032.3895 | 29.6654 | 0.00029665 | -0.00069512 | 3.0087e-05 | 0.4018
1.97 | -14679.8671 | 14.4621 | 0.00014462 | -0.00071603 | 2.9382e-05 | 0.4018
1.971 | -14317.2496 | -0.39402 | -3.9402e-06 | -0.00073553 | 2.8656e-05 | 0.4018
1.972 | -13945.2386 | -14.8926 | -0.00014893 | -0.00075363 | 2.7911e-05 | 0.4018
1.973 | -13564.5302 | -29.0238 | -0.00029024 | -0.00077035 | 2.7149e-05 | 0.4018
1.974 | -13175.815 | -42.7787 | -0.00042779 | -0.00078568 | 2.6371e-05 | 0.4018
1.975 | -12779.7773 | -56.1489 | -0.00056149 | -0.00079966 | 2.5579e-05 | 0.4018
1.976 | -12377.0938 | -69.1267 | -0.00069127 | -0.00081229 | 2.4773e-05 | 0.4018
1.977 | -11968.4337 | -81.7051 | -0.00081705 | -0.00082358 | 2.3955e-05 | 0.4018
1.978 | -11554.4575 | -93.8779 | -0.00093878 | -0.00083357 | 2.3126e-05 | 0.4018
1.979 | -11135.8166 | -105.6393 | -0.0010564 | -0.00084226 | 2.2288e-05 | 0.4018
1.98 | -10713.1527 | -116.9845 | -0.0011698 | -0.00084967 | 2.1442e-05 | 0.4018
1.981 | -10287.0971 | -127.9089 | -0.0012791 | -0.00085583 | 2.059e-05 | 0.4018
1.982 | -9858.2701 | -138.4091 | -0.0013841 | -0.00086076 | 1.9731e-05 | 0.4018
1.983 | -9427.2808 | -148.4817 | -0.0014848 | -0.00086449 | 1.8869e-05 | 0.4018
1.984 | -8994.7263 | -158.1245 | -0.0015812 | -0.00086703 | 1.8003e-05 | 0.4018
1.985 | -8561.1913 | -167.3355 | -0.0016734 | -0.00086841 | 1.7135e-05 | 0.4018
1.986 | -8127.2478 | -176.1135 | -0.0017611 | -0.00086866 | 1.6267e-05 | 0.4018
1.987 | -7693.4545 | -184.4577 | -0.0018446 | -0.00086781 | 1.5398e-05 | 0.4018
1.988 | -7260.3564 | -192.3681 | -0.0019237 | -0.00086588 | 1.4532e-05 | 0.4018
1.989 | -6828.4847 | -199.845 | -0.0019984 | -0.0008629 | 1.3667e-05 | 0.4018
1.99 | -6398.356 | -206.8894 | -0.0020689 | -0.0008589 | 1.2806e-05 | 0.4018
1.991 | -5970.4726 | -213.5028 | -0.002135 | -0.00085392 | 1.195e-05 | 0.4018
1.992 | -5545.3218 | -219.6872 | -0.0021969 | -0.00084797 | 1.1099e-05 | 0.4018
1.993 | -5123.3755 | -225.4451 | -0.0022545 | -0.00084109 | 1.0254e-05 | 0.4018
1.994 | -4705.0905 | -230.7795 | -0.0023078 | -0.00083331 | 9.4173e-06 | 0.4018
1.995 | -4290.9079 | -235.6937 | -0.0023569 | -0.00082467 | 8.5883e-06 | 0.4018
1.996 | -3881.2529 | -240.1917 | -0.0024019 | -0.00081519 | 7.7683e-06 | 0.4018
1.997 | -3476.5348 | -244.2778 | -0.0024428 | -0.0008049 | 6.9583e-06 | 0.4018
1.998 | -3077.1469 | -247.9567 | -0.0024796 | -0.00079385 | 6.1589e-06 | 0.4018
1.999 | -2683.4663 | -251.2335 | -0.0025123 | -0.00078206 | 5.371e-06 | 0.4018
2 | -2295.8537 | -254.1138 | -0.0025411 | -0.00076956 | 4.5952e-06 | 0.4018