## Blende side 63
Flow i en dyse |  | 3.3.3
| Flow i en dyse |  |  | Trykfald i en dyse |  |  | Dysens diameter
| Indtastning |  |  | Indtastning |  |  | Indtastning
| Trykfald | 200 | bar | Flow | 12 | l/min | Trykfald | 50 | bar
| Cd | 0.6 | - | Cd | 0.6 | - | Cd | 0.6 | -
| Diameter | 0.5 | mm | Diameter | 1.7 | mm | Flow | 12 | l/min
| rho | 890 | kg/m3 | rho | 890 | kg/m3 | rho | 890 | kg/m3
| Resultat |  |  | Resultat |  |  | Resultat
| Areal | 0.19635 | mm2 | Areal | 2.2698 | mm2 | Areal | 3.1447 | mm2
| flow | 1.4985 | l/min | Delta p | 95.9714 | bar | Diameter | 2.001 | mm
OBS
Vær opmærksom på at store trykfald kan lede til kavitation og støj på bagsiden.
Brug gerne flere dyser i serie, men hold afstand så strømmen kan falde til ro.
OBS pas på med afgratning,. Det reducer trykfaldet!
Afstrømningskoeficienten er bestemt af blendens form
| Type | Cd
| a | 0,6
| b | 0,8
| c | 1,0
| d | 0.6 | Type d er egnet til små dysediametre, idet der kan forbores fra begge sider før dysehullet bores