## 6.2.1
Cylindre |  | ver 2 | 2008-02-18
| Indtastninger |  |  |  | Indtastninger
| Boring |  | 200 | mm | Boring | 200 | mm
| Stempelstang |  | 140 | mm | Stempelstang | 140 | mm
| Slaglængde |  | 400 | mm | Slaglængde | 400 | mm
| Arbejdstryk |  | 200 | bar | Arbejdstryk | 200 | bar
| Kraft virkningsgrad |  | 100 | % | Kraft virkningsgrad | 100 | %
| Pumpeoliestrøm |  | 50 | l/min | Hastighed plus | 0.5 | m/sec
[5 empty] | Hastighed minus | 0.5 | m/sec
| Resultater |  |  |  | Resultater
| Stort areal |  | 314 | cm2 | Stort areal | 314 | cm2
| Ringareal |  | 160.14 | cm2 | Ringareal | 160.14 | cm2
| Stempelareal |  | 153.86 | cm2 | Stempelareal | 153.86 | cm2
| Arealforhold |  | 1.9608 | cm2/cm2 | Arealforhold | 1.9608 | cm2/cm2
| Vol 1 |  | 12560 | cm3 | Vol 1 | 12560 | cm3
| Vol 2 |  | 6405.6 | cm3 | Vol 2 | 6405.6 | cm3
| Hastighed + |  | 0.026539 | m/sec | Hastighed +
| plusflow |  | 50 | l/min | plusflow | 942 | l/min
| minusflow |  | 25.5 | l/min | minusflow | 480.42 | l/min
| Hastighed - |  | 0.052038 | m/sec | Hastighed -
| plusflow |  | 98.0392 | l/min | plusflow | 942 | l/min
| minusflow |  | 50 | l/min | minusflow | 480.42 | l/min
| Kraft + |  | 628000 | N | Kraft + | 628000 | N
| Kraft - |  | 320280 | N | Kraft - | 320280 | N
| Differenskraft |  | 307720 | N | Differenskraft | 307720 | N

## 6.2.4
Søjlestyrke baseret på stempelstangens dimension
Indtastninger
| Boring | 50 | mm
| Stempelstang | 36 | mm
| Slaglængde | 750 | mm
| Arbejdstryk | 150 | bar
| Længde L (cylinderens total længde) | 1000 | m
| Korrektion for indspænding K | 1 | -
Resultat
| Inertimoment | 82447.9576 | mm4
| Knækbelastning | 170883.0323 | N
| Trykkraft | 28892.8349 | N
| Sikkerhed | 5.9144 | -

## 6.2.5
Endestillingsdæmpning |  | Indtastningsfelter
Konstanttryksdæmpning
| Indtastninger, værdier ved bremsestart plusbevægelse | [5 empty] | Indtastninger, værdier ved bremsestart minusbevægelse
| Boring |  | 50 | mm |  |  | Boring |  | 50 | mm
| Bremsebøsning ringside (H) |  | 40 | mm |  |  | Stempelstang |  | 36 | mm
| Tryk på stort areal | (Ifald dette opretholdes under bremsning) | 50 | bar |  |  | Bremsepind stort areal (I) |  | 25 | mm
| Tryk på rinareal | (Idet der køres ind i bremsen) | 10 | bar |  |  | Tryk på stort areal | (Ifald dette opretholdes under bremsning) | 10 | bar
| Tilladeligt bremsetryk | (Tilvækst i tryk) | 200 | bar |  |  | Tryk på rinareal | (Idet der køres ind i bremsen) | 50 | bar
| Masse tilkoblet stempelstangen |  | 890 | kg |  |  | Tilladeligt bremsetryk | (Tilvækst i tryk) | 200 | bar
[7 empty] | Masse tilkoblet stempelstangen |  | 890 | kg
| Resultater | [5 empty] | Resultater
| Stort areal |  | 19.635 | cm2 |  |  | Stort areal |  | 19.635 | cm2
| Ring bremseareal |  | 7.0686 | cm2 |  |  | Ringareal |  | 9.4562 | cm2
[7 empty] | Stort bremseareal |  | 14.7262 | cm2
Bremselængde afhængig af hastighed for udadgående stempelstang (plus bevægelse)
| Hastighed [m/sec] | 0.05 | 0.1 | 0.2 | 0.3 | 0.4 | 0.5 | 0.6 | 0.7 | 0.8 | 0.9 | 1
| Længde [mm] | 0.30793 | 1.2317 | 4.9269 | 11.0855 | 19.7075 | 30.793 | 44.342 | 60.3543 | 78.8301 | 99.7694 | 123.1721
Bremselængde afhængig af hastighed for indadgående stempelstang (minus bevægelse)
| Hastighed [m/sec] | 0.05 | 0.1 | 0.2 | 0.3 | 0.4 | 0.5 | 0.6 | 0.7 | 0.8 | 0.9 | 1
| Længde [mm] | 0.077146 | 0.30858 | 1.2343 | 2.7773 | 4.9373 | 7.7146 | 11.109 | 15.1206 | 19.7494 | 24.9953 | 30.8584